## Sheet1
Peak Voltage (V) | 160 |  |  | 7000 | 124.9533
Peak Current (A) | 35 |  |  | 6722.5132 | 120
Peak Power (W) | 5600
RPM | Speed - 2.67 GR (mph) | Kv no load limit (RPM) | Kv peak limit (RPM) | Power Limit (Nm) | Torque Limit (Nm) | kV no load torque(Nm) | kV peak load torque (Nm)
0.1 | 0.001785 | 1622.4 | 904 | 534800 | 60 | -50 | -50
10 | 0.1785 | 1622.4 | 904 | 5348 | 60 | 300 | 300
20 | 0.35701 |  |  | 2674 | 60
30 | 0.53551 |  |  | 1782.6667 | 60
40 | 0.71402 |  |  | 1337 | 60
50 | 0.89252 |  |  | 1069.6 | 60
60 | 1.071 |  |  | 891.3333 | 60
70 | 1.2495 |  |  | 764 | 60
80 | 1.428 |  |  | 668.5 | 60
90 | 1.6065 |  |  | 594.2222 | 60
100 | 1.785 |  |  | 534.8 | 60
110 | 1.9636 |  |  | 486.1818 | 60
120 | 2.1421 |  |  | 445.6667 | 60
130 | 2.3206 |  |  | 411.3846 | 60
140 | 2.4991 |  |  | 382 | 60
150 | 2.6776 |  |  | 356.5333 | 60
160 | 2.8561 |  |  | 334.25 | 60
170 | 3.0346 |  |  | 314.5882 | 60
180 | 3.2131 |  |  | 297.1111 | 60
190 | 3.3916 |  |  | 281.4737 | 60
200 | 3.5701 |  |  | 267.4 | 60
210 | 3.7486 |  |  | 254.6667 | 60 |  | 6282.7225 | 6980.8028 | 124.6572
220 | 3.9271 |  |  | 243.0909 | 60
230 | 4.1056 |  |  | 232.5217 | 60
240 | 4.2841 |  |  | 222.8333 | 60
250 | 4.4626 |  |  | 213.92 | 60
260 | 4.6411 |  |  | 205.6923 | 60
270 | 4.8196 |  |  | 198.0741 | 60
280 | 4.9981 |  |  | 191 | 60
290 | 5.1766 |  |  | 184.4138 | 60
300 | 5.3551 |  |  | 178.2667 | 60
310 | 5.5336 |  |  | 172.5161 | 60
320 | 5.7121 |  |  | 167.125 | 60
330 | 5.8907 |  |  | 162.0606 | 60
340 | 6.0692 |  |  | 157.2941 | 60
350 | 6.2477 |  |  | 152.8 | 60
360 | 6.4262 |  |  | 148.5556 | 60
370 | 6.6047 |  |  | 144.5405 | 60
380 | 6.7832 |  |  | 140.7368 | 60
390 | 6.9617 |  |  | 137.1282 | 60
400 | 7.1402 |  |  | 133.7 | 60
410 | 7.3187 |  |  | 130.439 | 60
420 | 7.4972 |  |  | 127.3333 | 60
430 | 7.6757 |  |  | 124.3721 | 60
440 | 7.8542 |  |  | 121.5455 | 60
450 | 8.0327 |  |  | 118.8444 | 60
460 | 8.2112 |  |  | 116.2609 | 60
470 | 8.3897 |  |  | 113.7872 | 60
480 | 8.5682 |  |  | 111.4167 | 60
490 | 8.7467 |  |  | 109.1429 | 60
500 | 8.9252 |  |  | 106.96 | 60
510 | 9.1037 |  |  | 104.8627 | 60
520 | 9.2822 |  |  | 102.8462 | 60
530 | 9.4607 |  |  | 100.9057 | 60
540 | 9.6393 |  |  | 99.037 | 60
550 | 9.8178 |  |  | 97.2364 | 60
560 | 9.9963 |  |  | 95.5 | 60
570 | 10.1748 |  |  | 93.8246 | 60
580 | 10.3533 |  |  | 92.2069 | 60
590 | 10.5318 |  |  | 90.6441 | 60
600 | 10.7103 |  |  | 89.1333 | 60
610 | 10.8888 |  |  | 87.6721 | 60
620 | 11.0673 |  |  | 86.2581 | 60
630 | 11.2458 |  |  | 84.8889 | 60
640 | 11.4243 |  |  | 83.5625 | 60
650 | 11.6028 |  |  | 82.2769 | 60
660 | 11.7813 |  |  | 81.0303 | 60
670 | 11.9598 |  |  | 79.8209 | 60
680 | 12.1383 |  |  | 78.6471 | 60
690 | 12.3168 |  |  | 77.5072 | 60
700 | 12.4953 |  |  | 76.4 | 60
710 | 12.6738 |  |  | 75.3239 | 60
720 | 12.8523 |  |  | 74.2778 | 60
730 | 13.0308 |  |  | 73.2603 | 60
740 | 13.2093 |  |  | 72.2703 | 60
750 | 13.3879 |  |  | 71.3067 | 60
760 | 13.5664 |  |  | 70.3684 | 60
770 | 13.7449 |  |  | 69.4545 | 60
780 | 13.9234 |  |  | 68.5641 | 60
790 | 14.1019 |  |  | 67.6962 | 60
800 | 14.2804 |  |  | 66.85 | 60
810 | 14.4589 |  |  | 66.0247 | 60
820 | 14.6374 |  |  | 65.2195 | 60
830 | 14.8159 |  |  | 64.4337 | 60
840 | 14.9944 |  |  | 63.6667 | 60
850 | 15.1729 |  |  | 62.9176 | 60
860 | 15.3514 |  |  | 62.186 | 60
870 | 15.5299 |  |  | 61.4713 | 60
880 | 15.7084 |  |  | 60.7727 | 60
890 | 15.8869 |  |  | 60.0899 | 60
900 | 16.0654 |  |  | 59.4222 | 60
910 | 16.2439 |  |  | 58.7692 | 60
920 | 16.4224 |  |  | 58.1304 | 60
930 | 16.6009 |  |  | 57.5054 | 60
940 | 16.7794 |  |  | 56.8936 | 60
950 | 16.9579 |  |  | 56.2947 | 60
960 | 17.1364 |  |  | 55.7083 | 60
970 | 17.315 |  |  | 55.134 | 60
980 | 17.4935 |  |  | 54.5714 | 60
990 | 17.672 |  |  | 54.0202 | 60
1000 | 17.8505 |  |  | 53.48 | 60
1010 | 18.029 |  |  | 52.9505 | 60
1020 | 18.2075 |  |  | 52.4314 | 60
1030 | 18.386 |  |  | 51.9223 | 60
1040 | 18.5645 |  |  | 51.4231 | 60
1050 | 18.743 |  |  | 50.9333 | 60
1060 | 18.9215 |  |  | 50.4528 | 60
1070 | 19.1 |  |  | 49.9813 | 60
1080 | 19.2785 |  |  | 49.5185 | 60
1090 | 19.457 |  |  | 49.0642 | 60
1100 | 19.6355 |  |  | 48.6182 | 60
1110 | 19.814 |  |  | 48.1802 | 60
1120 | 19.9925 |  |  | 47.75 | 60
1130 | 20.171 |  |  | 47.3274 | 60
1140 | 20.3495 |  |  | 46.9123 | 60
1150 | 20.528 |  |  | 46.5043 | 60
1160 | 20.7065 |  |  | 46.1034 | 60
1170 | 20.885 |  |  | 45.7094 | 60
1180 | 21.0636 |  |  | 45.322 | 60
1190 | 21.2421 |  |  | 44.9412 | 60
1200 | 21.4206 |  |  | 44.5667 | 60
1210 | 21.5991 |  |  | 44.1983 | 60
1220 | 21.7776 |  |  | 43.8361 | 60
1230 | 21.9561 |  |  | 43.4797 | 60
1240 | 22.1346 |  |  | 43.129 | 60
1250 | 22.3131 |  |  | 42.784 | 60
1260 | 22.4916 |  |  | 42.4444 | 60
1270 | 22.6701 |  |  | 42.1102 | 60
1280 | 22.8486 |  |  | 41.7813 | 60
1290 | 23.0271 |  |  | 41.4574 | 60
1300 | 23.2056 |  |  | 41.1385 | 60
1310 | 23.3841 |  |  | 40.8244 | 60
1320 | 23.5626 |  |  | 40.5152 | 60
1330 | 23.7411 |  |  | 40.2105 | 60
1340 | 23.9196 |  |  | 39.9104 | 60
1350 | 24.0981 |  |  | 39.6148 | 60
1360 | 24.2766 |  |  | 39.3235 | 60
1370 | 24.4551 |  |  | 39.0365 | 60
1380 | 24.6336 |  |  | 38.7536 | 60
1390 | 24.8121 |  |  | 38.4748 | 60
1400 | 24.9907 |  |  | 38.2 | 60
1410 | 25.1692 |  |  | 37.9291 | 60
1420 | 25.3477 |  |  | 37.662 | 60
1430 | 25.5262 |  |  | 37.3986 | 60
1440 | 25.7047 |  |  | 37.1389 | 60
1450 | 25.8832 |  |  | 36.8828 | 60
1460 | 26.0617 |  |  | 36.6301 | 60
1470 | 26.2402 |  |  | 36.381 | 60
1480 | 26.4187 |  |  | 36.1351 | 60
1490 | 26.5972 |  |  | 35.8926 | 60
1500 | 26.7757 |  |  | 35.6533 | 60
1510 | 26.9542 |  |  | 35.4172 | 60
1520 | 27.1327 |  |  | 35.1842 | 60
1530 | 27.3112 |  |  | 34.9542 | 60
1540 | 27.4897 |  |  | 34.7273 | 60
1550 | 27.6682 |  |  | 34.5032 | 60
1560 | 27.8467 |  |  | 34.2821 | 60
1570 | 28.0252 |  |  | 34.0637 | 60
1580 | 28.2037 |  |  | 33.8481 | 60
1590 | 28.3822 |  |  | 33.6352 | 60
1600 | 28.5607 |  |  | 33.425 | 60
1610 | 28.7393 |  |  | 33.2174 | 60
1620 | 28.9178 |  |  | 33.0123 | 60
1630 | 29.0963 |  |  | 32.8098 | 60
1640 | 29.2748 |  |  | 32.6098 | 60
1650 | 29.4533 |  |  | 32.4121 | 60
1660 | 29.6318 |  |  | 32.2169 | 60
1670 | 29.8103 |  |  | 32.024 | 60
1680 | 29.9888 |  |  | 31.8333 | 60
1690 | 30.1673 |  |  | 31.645 | 60
1700 | 30.3458 |  |  | 31.4588 | 60
1710 | 30.5243 |  |  | 31.2749 | 60
1720 | 30.7028 |  |  | 31.093 | 60
1730 | 30.8813 |  |  | 30.9133 | 60
1740 | 31.0598 |  |  | 30.7356 | 60
1750 | 31.2383 |  |  | 30.56 | 60
1760 | 31.4168 |  |  | 30.3864 | 60
1770 | 31.5953 |  |  | 30.2147 | 60
1780 | 31.7738 |  |  | 30.0449 | 60
1790 | 31.9523 |  |  | 29.8771 | 60
1800 | 32.1308 |  |  | 29.7111 | 60
1810 | 32.3093 |  |  | 29.547 | 60
1820 | 32.4879 |  |  | 29.3846 | 60
1830 | 32.6664 |  |  | 29.224 | 60
1840 | 32.8449 |  |  | 29.0652 | 60
1850 | 33.0234 |  |  | 28.9081 | 60
1860 | 33.2019 |  |  | 28.7527 | 60
1870 | 33.3804 |  |  | 28.5989 | 60
1880 | 33.5589 |  |  | 28.4468 | 60
1890 | 33.7374 |  |  | 28.2963 | 60
1900 | 33.9159 |  |  | 28.1474 | 60
1910 | 34.0944 |  |  | 28 | 60
1920 | 34.2729 |  |  | 27.8542 | 60
1930 | 34.4514 |  |  | 27.7098 | 60
1940 | 34.6299 |  |  | 27.567 | 60
1950 | 34.8084 |  |  | 27.4256 | 60
1960 | 34.9869 |  |  | 27.2857 | 60
1970 | 35.1654 |  |  | 27.1472 | 60
1980 | 35.3439 |  |  | 27.0101 | 60
1990 | 35.5224 |  |  | 26.8744 | 60
2000 | 35.7009 |  |  | 26.74 | 60
2010 | 35.8794 |  |  | 26.607 | 60
2020 | 36.0579 |  |  | 26.4752 | 60
2030 | 36.2364 |  |  | 26.3448 | 60
2040 | 36.415 |  |  | 26.2157 | 60
2050 | 36.5935 |  |  | 26.0878 | 60
2060 | 36.772 |  |  | 25.9612 | 60
2070 | 36.9505 |  |  | 25.8357 | 60
2080 | 37.129 |  |  | 25.7115 | 60
2090 | 37.3075 |  |  | 25.5885 | 60
2100 | 37.486 |  |  | 25.4667 | 60
2110 | 37.6645 |  |  | 25.346 | 60
2120 | 37.843 |  |  | 25.2264 | 60
2130 | 38.0215 |  |  | 25.108 | 60
2140 | 38.2 |  |  | 24.9907 | 60
2150 | 38.3785 |  |  | 24.8744 | 60
2160 | 38.557 |  |  | 24.7593 | 60
2170 | 38.7355 |  |  | 24.6452 | 60
2180 | 38.914 |  |  | 24.5321 | 60
2190 | 39.0925 |  |  | 24.4201 | 60
2200 | 39.271 |  |  | 24.3091 | 60
2210 | 39.4495 |  |  | 24.1991 | 60
2220 | 39.628 |  |  | 24.0901 | 60
2230 | 39.8065 |  |  | 23.9821 | 60
2240 | 39.985 |  |  | 23.875 | 60
2250 | 40.1636 |  |  | 23.7689 | 60
2260 | 40.3421 |  |  | 23.6637 | 60
2270 | 40.5206 |  |  | 23.5595 | 60
2280 | 40.6991 |  |  | 23.4561 | 60
2290 | 40.8776 |  |  | 23.3537 | 60
2300 | 41.0561 |  |  | 23.2522 | 60
2310 | 41.2346 |  |  | 23.1515 | 60
2320 | 41.4131 |  |  | 23.0517 | 60
2330 | 41.5916 |  |  | 22.9528 | 60
2340 | 41.7701 |  |  | 22.8547 | 60
2350 | 41.9486 |  |  | 22.7574 | 60
2360 | 42.1271 |  |  | 22.661 | 60
2370 | 42.3056 |  |  | 22.5654 | 60
2380 | 42.4841 |  |  | 22.4706 | 60
2390 | 42.6626 |  |  | 22.3766 | 60
2400 | 42.8411 |  |  | 22.2833 | 60
2410 | 43.0196 |  |  | 22.1909 | 60
2420 | 43.1981 |  |  | 22.0992 | 60
2430 | 43.3766 |  |  | 22.0082 | 60
2440 | 43.5551 |  |  | 21.918 | 60
2450 | 43.7336 |  |  | 21.8286 | 60
2460 | 43.9121 |  |  | 21.7398 | 60
2470 | 44.0907 |  |  | 21.6518 | 60
2480 | 44.2692 |  |  | 21.5645 | 60
2490 | 44.4477 |  |  | 21.4779 | 60
2500 | 44.6262 |  |  | 21.392 | 60
2510 | 44.8047 |  |  | 21.3068 | 60
2520 | 44.9832 |  |  | 21.2222 | 60
2530 | 45.1617 |  |  | 21.1383 | 60
2540 | 45.3402 |  |  | 21.0551 | 60
2550 | 45.5187 |  |  | 20.9725 | 60
2560 | 45.6972 |  |  | 20.8906 | 60
2570 | 45.8757 |  |  | 20.8093 | 60
2580 | 46.0542 |  |  | 20.7287 | 60
2590 | 46.2327 |  |  | 20.6486 | 60
2600 | 46.4112 |  |  | 20.5692 | 60
2610 | 46.5897 |  |  | 20.4904 | 60
2620 | 46.7682 |  |  | 20.4122 | 60
2630 | 46.9467 |  |  | 20.3346 | 60
2640 | 47.1252 |  |  | 20.2576 | 60
2650 | 47.3037 |  |  | 20.1811 | 60
2660 | 47.4822 |  |  | 20.1053 | 60
2670 | 47.6607 |  |  | 20.03 | 60
2680 | 47.8393 |  |  | 19.9552 | 60
2690 | 48.0178 |  |  | 19.881 | 60
2700 | 48.1963 |  |  | 19.8074 | 60
2710 | 48.3748 |  |  | 19.7343 | 60
2720 | 48.5533 |  |  | 19.6618 | 60
2730 | 48.7318 |  |  | 19.5897 | 60
2740 | 48.9103 |  |  | 19.5182 | 60
2750 | 49.0888 |  |  | 19.4473 | 60
2760 | 49.2673 |  |  | 19.3768 | 60
2770 | 49.4458 |  |  | 19.3069 | 60
2780 | 49.6243 |  |  | 19.2374 | 60
2790 | 49.8028 |  |  | 19.1685 | 60
2800 | 49.9813 |  |  | 19.1 | 60
2810 | 50.1598 |  |  | 19.032 | 60
2820 | 50.3383 |  |  | 18.9645 | 60
2830 | 50.5168 |  |  | 18.8975 | 60
2840 | 50.6953 |  |  | 18.831 | 60
2850 | 50.8738 |  |  | 18.7649 | 60
2860 | 51.0523 |  |  | 18.6993 | 60
2870 | 51.2308 |  |  | 18.6341 | 60
2880 | 51.4093 |  |  | 18.5694 | 60
2890 | 51.5878 |  |  | 18.5052 | 60
2900 | 51.7664 |  |  | 18.4414 | 60
2910 | 51.9449 |  |  | 18.378 | 60
2920 | 52.1234 |  |  | 18.3151 | 60
2930 | 52.3019 |  |  | 18.2526 | 60
2940 | 52.4804 |  |  | 18.1905 | 60
2950 | 52.6589 |  |  | 18.1288 | 60
2960 | 52.8374 |  |  | 18.0676 | 60
2970 | 53.0159 |  |  | 18.0067 | 60
2980 | 53.1944 |  |  | 17.9463 | 60
2990 | 53.3729 |  |  | 17.8863 | 60
3000 | 53.5514 |  |  | 17.8267 | 60
3010 | 53.7299 |  |  | 17.7674 | 60
3020 | 53.9084 |  |  | 17.7086 | 60
3030 | 54.0869 |  |  | 17.6502 | 60
3040 | 54.2654 |  |  | 17.5921 | 60
3050 | 54.4439 |  |  | 17.5344 | 60
3060 | 54.6224 |  |  | 17.4771 | 60
3070 | 54.8009 |  |  | 17.4202 | 60
3080 | 54.9794 |  |  | 17.3636 | 60
3090 | 55.1579 |  |  | 17.3074 | 60
3100 | 55.3364 |  |  | 17.2516 | 60
3110 | 55.515 |  |  | 17.1961 | 60
3120 | 55.6935 |  |  | 17.141 | 60
3130 | 55.872 |  |  | 17.0863 | 60
3140 | 56.0505 |  |  | 17.0318 | 60
3150 | 56.229 |  |  | 16.9778 | 60
3160 | 56.4075 |  |  | 16.9241 | 60
3170 | 56.586 |  |  | 16.8707 | 60
3180 | 56.7645 |  |  | 16.8176 | 60
3190 | 56.943 |  |  | 16.7649 | 60
3200 | 57.1215 |  |  | 16.7125 | 60
3210 | 57.3 |  |  | 16.6604 | 60
3220 | 57.4785 |  |  | 16.6087 | 60
3230 | 57.657 |  |  | 16.5573 | 60
3240 | 57.8355 |  |  | 16.5062 | 60
3250 | 58.014 |  |  | 16.4554 | 60
3260 | 58.1925 |  |  | 16.4049 | 60
3270 | 58.371 |  |  | 16.3547 | 60
3280 | 58.5495 |  |  | 16.3049 | 60
3290 | 58.728 |  |  | 16.2553 | 60
3300 | 58.9065 |  |  | 16.2061 | 60
3310 | 59.085 |  |  | 16.1571 | 60
3320 | 59.2636 |  |  | 16.1084 | 60
3330 | 59.4421 |  |  | 16.0601 | 60
3340 | 59.6206 |  |  | 16.012 | 60
3350 | 59.7991 |  |  | 15.9642 | 60
3360 | 59.9776 |  |  | 15.9167 | 60
3370 | 60.1561 |  |  | 15.8694 | 60
3380 | 60.3346 |  |  | 15.8225 | 60
3390 | 60.5131 |  |  | 15.7758 | 60
3400 | 60.6916 |  |  | 15.7294 | 60
3410 | 60.8701 |  |  | 15.6833 | 60
3420 | 61.0486 |  |  | 15.6374 | 60
3430 | 61.2271 |  |  | 15.5918 | 60
3440 | 61.4056 |  |  | 15.5465 | 60
3450 | 61.5841 |  |  | 15.5014 | 60
3460 | 61.7626 |  |  | 15.4566 | 60
3470 | 61.9411 |  |  | 15.4121 | 60
3480 | 62.1196 |  |  | 15.3678 | 60
3490 | 62.2981 |  |  | 15.3238 | 60
3500 | 62.4766 |  |  | 15.28 | 60
3510 | 62.6551 |  |  | 15.2365 | 60
3520 | 62.8336 |  |  | 15.1932 | 60
3530 | 63.0121 |  |  | 15.1501 | 60
3540 | 63.1907 |  |  | 15.1073 | 60
3550 | 63.3692 |  |  | 15.0648 | 60
3560 | 63.5477 |  |  | 15.0225 | 60
3570 | 63.7262 |  |  | 14.9804 | 60
3580 | 63.9047 |  |  | 14.9385 | 60
3590 | 64.0832 |  |  | 14.8969 | 60
3600 | 64.2617 |  |  | 14.8556 | 60
3610 | 64.4402 |  |  | 14.8144 | 60
3620 | 64.6187 |  |  | 14.7735 | 60
3630 | 64.7972 |  |  | 14.7328 | 60
3640 | 64.9757 |  |  | 14.6923 | 60
3650 | 65.1542 |  |  | 14.6521 | 60
3660 | 65.3327 |  |  | 14.612 | 60
3670 | 65.5112 |  |  | 14.5722 | 60
3680 | 65.6897 |  |  | 14.5326 | 60
3690 | 65.8682 |  |  | 14.4932 | 60
3700 | 66.0467 |  |  | 14.4541 | 60
3710 | 66.2252 |  |  | 14.4151 | 60
3720 | 66.4037 |  |  | 14.3763 | 60
3730 | 66.5822 |  |  | 14.3378 | 60
3740 | 66.7607 |  |  | 14.2995 | 60
3750 | 66.9393 |  |  | 14.2613 | 60
3760 | 67.1178 |  |  | 14.2234 | 60
3770 | 67.2963 |  |  | 14.1857 | 60
3780 | 67.4748 |  |  | 14.1481 | 60
3790 | 67.6533 |  |  | 14.1108 | 60
3800 | 67.8318 |  |  | 14.0737 | 60
3810 | 68.0103 |  |  | 14.0367 | 60
3820 | 68.1888 |  |  | 14 | 60
3830 | 68.3673 |  |  | 13.9634 | 60
3840 | 68.5458 |  |  | 13.9271 | 60
3850 | 68.7243 |  |  | 13.8909 | 60
3860 | 68.9028 |  |  | 13.8549 | 60
3870 | 69.0813 |  |  | 13.8191 | 60
3880 | 69.2598 |  |  | 13.7835 | 60
3890 | 69.4383 |  |  | 13.7481 | 60
3900 | 69.6168 |  |  | 13.7128 | 60
3910 | 69.7953 |  |  | 13.6777 | 60
3920 | 69.9738 |  |  | 13.6429 | 60
3930 | 70.1523 |  |  | 13.6081 | 60
3940 | 70.3308 |  |  | 13.5736 | 60
3950 | 70.5093 |  |  | 13.5392 | 60
3960 | 70.6878 |  |  | 13.5051 | 60
3970 | 70.8664 |  |  | 13.471 | 60
3980 | 71.0449 |  |  | 13.4372 | 60
3990 | 71.2234 |  |  | 13.4035 | 60
4000 | 71.4019 |  |  | 13.37 | 60
4010 | 71.5804 |  |  | 13.3367 | 60
4020 | 71.7589 |  |  | 13.3035 | 60
4030 | 71.9374 |  |  | 13.2705 | 60
4040 | 72.1159 |  |  | 13.2376 | 60
4050 | 72.2944 |  |  | 13.2049 | 60
4060 | 72.4729 |  |  | 13.1724 | 60
4070 | 72.6514 |  |  | 13.14 | 60
4080 | 72.8299 |  |  | 13.1078 | 60
4090 | 73.0084 |  |  | 13.0758 | 60
4100 | 73.1869 |  |  | 13.0439 | 60
4110 | 73.3654 |  |  | 13.0122 | 60
4120 | 73.5439 |  |  | 12.9806 | 60
4130 | 73.7224 |  |  | 12.9492 | 60
4140 | 73.9009 |  |  | 12.9179 | 60
4150 | 74.0794 |  |  | 12.8867 | 60
4160 | 74.2579 |  |  | 12.8558 | 60
4170 | 74.4364 |  |  | 12.8249 | 60
4180 | 74.615 |  |  | 12.7943 | 60
4190 | 74.7935 |  |  | 12.7637 | 60
4200 | 74.972 |  |  | 12.7333 | 60
4210 | 75.1505 |  |  | 12.7031 | 60
4220 | 75.329 |  |  | 12.673 | 60
4230 | 75.5075 |  |  | 12.643 | 60
4240 | 75.686 |  |  | 12.6132 | 60
4250 | 75.8645 |  |  | 12.5835 | 60
4260 | 76.043 |  |  | 12.554 | 60
4270 | 76.2215 |  |  | 12.5246 | 60
4280 | 76.4 |  |  | 12.4953 | 60
4290 | 76.5785 |  |  | 12.4662 | 60
4300 | 76.757 |  |  | 12.4372 | 60
4310 | 76.9355 |  |  | 12.4084 | 60
4320 | 77.114 |  |  | 12.3796 | 60
4330 | 77.2925 |  |  | 12.351 | 60
4340 | 77.471 |  |  | 12.3226 | 60
4350 | 77.6495 |  |  | 12.2943 | 60
4360 | 77.828 |  |  | 12.2661 | 60
4370 | 78.0065 |  |  | 12.238 | 60
4380 | 78.185 |  |  | 12.21 | 60
4390 | 78.3636 |  |  | 12.1822 | 60
4400 | 78.5421 |  |  | 12.1545 | 60
4410 | 78.7206 |  |  | 12.127 | 60
4420 | 78.8991 |  |  | 12.0995 | 60
4430 | 79.0776 |  |  | 12.0722 | 60
4440 | 79.2561 |  |  | 12.045 | 60
4450 | 79.4346 |  |  | 12.018 | 60
4460 | 79.6131 |  |  | 11.991 | 60
4470 | 79.7916 |  |  | 11.9642 | 60
4480 | 79.9701 |  |  | 11.9375 | 60
4490 | 80.1486 |  |  | 11.9109 | 60
4500 | 80.3271 |  |  | 11.8844 | 60
4510 | 80.5056 |  |  | 11.8581 | 60
4520 | 80.6841 |  |  | 11.8319 | 60
4530 | 80.8626 |  |  | 11.8057 | 60
4540 | 81.0411 |  |  | 11.7797 | 60
4550 | 81.2196 |  |  | 11.7538 | 60
4560 | 81.3981 |  |  | 11.7281 | 60
4570 | 81.5766 |  |  | 11.7024 | 60
4580 | 81.7551 |  |  | 11.6769 | 60
4590 | 81.9336 |  |  | 11.6514 | 60
4600 | 82.1121 |  |  | 11.6261 | 60
4610 | 82.2907 |  |  | 11.6009 | 60
4620 | 82.4692 |  |  | 11.5758 | 60
4630 | 82.6477 |  |  | 11.5508 | 60
4640 | 82.8262 |  |  | 11.5259 | 60
4650 | 83.0047 |  |  | 11.5011 | 60
4660 | 83.1832 |  |  | 11.4764 | 60
4670 | 83.3617 |  |  | 11.4518 | 60
4680 | 83.5402 |  |  | 11.4274 | 60
4690 | 83.7187 |  |  | 11.403 | 60
4700 | 83.8972 |  |  | 11.3787 | 60
4710 | 84.0757 |  |  | 11.3546 | 60
4720 | 84.2542 |  |  | 11.3305 | 60
4730 | 84.4327 |  |  | 11.3066 | 60
4740 | 84.6112 |  |  | 11.2827 | 60
4750 | 84.7897 |  |  | 11.2589 | 60
4760 | 84.9682 |  |  | 11.2353 | 60
4770 | 85.1467 |  |  | 11.2117 | 60
4780 | 85.3252 |  |  | 11.1883 | 60
4790 | 85.5037 |  |  | 11.1649 | 60
4800 | 85.6822 |  |  | 11.1417 | 60
4810 | 85.8607 |  |  | 11.1185 | 60
4820 | 86.0393 |  |  | 11.0954 | 60
4830 | 86.2178 |  |  | 11.0725 | 60
4840 | 86.3963 |  |  | 11.0496 | 60
4850 | 86.5748 |  |  | 11.0268 | 60
4860 | 86.7533 |  |  | 11.0041 | 60
4870 | 86.9318 |  |  | 10.9815 | 60
4880 | 87.1103 |  |  | 10.959 | 60
4890 | 87.2888 |  |  | 10.9366 | 60
4900 | 87.4673 |  |  | 10.9143 | 60
4910 | 87.6458 |  |  | 10.8921 | 60
4920 | 87.8243 |  |  | 10.8699 | 60
4930 | 88.0028 |  |  | 10.8479 | 60
4940 | 88.1813 |  |  | 10.8259 | 60
4950 | 88.3598 |  |  | 10.804 | 60
4960 | 88.5383 |  |  | 10.7823 | 60
4970 | 88.7168 |  |  | 10.7606 | 60
4980 | 88.8953 |  |  | 10.739 | 60
4990 | 89.0738 |  |  | 10.7174 | 60
5000 | 89.2523 |  |  | 10.696 | 60
5010 | 89.4308 |  |  | 10.6747 | 60
5020 | 89.6093 |  |  | 10.6534 | 60
5030 | 89.7878 |  |  | 10.6322 | 60
5040 | 89.9664 |  |  | 10.6111 | 60
5050 | 90.1449 |  |  | 10.5901 | 60
5060 | 90.3234 |  |  | 10.5692 | 60
5070 | 90.5019 |  |  | 10.5483 | 60
5080 | 90.6804 |  |  | 10.5276 | 60
5090 | 90.8589 |  |  | 10.5069 | 60
5100 | 91.0374 |  |  | 10.4863 | 60
5110 | 91.2159 |  |  | 10.4658 | 60
5120 | 91.3944 |  |  | 10.4453 | 60
5130 | 91.5729 |  |  | 10.425 | 60
5140 | 91.7514 |  |  | 10.4047 | 60
5150 | 91.9299 |  |  | 10.3845 | 60
5160 | 92.1084 |  |  | 10.3643 | 60
5170 | 92.2869 |  |  | 10.3443 | 60
5180 | 92.4654 |  |  | 10.3243 | 60
5190 | 92.6439 |  |  | 10.3044 | 60
5200 | 92.8224 |  |  | 10.2846 | 60
5210 | 93.0009 |  |  | 10.2649 | 60
5220 | 93.1794 |  |  | 10.2452 | 60
5230 | 93.3579 |  |  | 10.2256 | 60
5240 | 93.5364 |  |  | 10.2061 | 60
5250 | 93.715 |  |  | 10.1867 | 60
5260 | 93.8935 |  |  | 10.1673 | 60
5270 | 94.072 |  |  | 10.148 | 60
5280 | 94.2505 |  |  | 10.1288 | 60
5290 | 94.429 |  |  | 10.1096 | 60
5300 | 94.6075 |  |  | 10.0906 | 60
5310 | 94.786 |  |  | 10.0716 | 60
5320 | 94.9645 |  |  | 10.0526 | 60
5330 | 95.143 |  |  | 10.0338 | 60
5340 | 95.3215 |  |  | 10.015 | 60
5350 | 95.5 |  |  | 9.9963 | 60
5360 | 95.6785 |  |  | 9.9776 | 60
5370 | 95.857 |  |  | 9.959 | 60
5380 | 96.0355 |  |  | 9.9405 | 60
5390 | 96.214 |  |  | 9.9221 | 60
5400 | 96.3925 |  |  | 9.9037 | 60
5410 | 96.571 |  |  | 9.8854 | 60
5420 | 96.7495 |  |  | 9.8672 | 60
5430 | 96.928 |  |  | 9.849 | 60
5440 | 97.1065 |  |  | 9.8309 | 60
5450 | 97.285 |  |  | 9.8128 | 60
5460 | 97.4636 |  |  | 9.7949 | 60
5470 | 97.6421 |  |  | 9.777 | 60
5480 | 97.8206 |  |  | 9.7591 | 60
5490 | 97.9991 |  |  | 9.7413 | 60
5500 | 98.1776 |  |  | 9.7236 | 60
5510 | 98.3561 |  |  | 9.706 | 60
5520 | 98.5346 |  |  | 9.6884 | 60
5530 | 98.7131 |  |  | 9.6709 | 60
5540 | 98.8916 |  |  | 9.6534 | 60
5550 | 99.0701 |  |  | 9.636 | 60
5560 | 99.2486 |  |  | 9.6187 | 60
5570 | 99.4271 |  |  | 9.6014 | 60
5580 | 99.6056 |  |  | 9.5842 | 60
5590 | 99.7841 |  |  | 9.5671 | 60
5600 | 99.9626 |  |  | 9.55 | 60
5610 | 100.1411 |  |  | 9.533 | 60
5620 | 100.3196 |  |  | 9.516 | 60
5630 | 100.4981 |  |  | 9.4991 | 60
5640 | 100.6766 |  |  | 9.4823 | 60
5650 | 100.8551 |  |  | 9.4655 | 60
5660 | 101.0336 |  |  | 9.4488 | 60
5670 | 101.2121 |  |  | 9.4321 | 60
5680 | 101.3907 |  |  | 9.4155 | 60
5690 | 101.5692 |  |  | 9.3989 | 60
5700 | 101.7477 |  |  | 9.3825 | 60
5710 | 101.9262 |  |  | 9.366 | 60
5720 | 102.1047 |  |  | 9.3497 | 60
5730 | 102.2832 |  |  | 9.3333 | 60
5740 | 102.4617 |  |  | 9.3171 | 60
5750 | 102.6402 |  |  | 9.3009 | 60
5760 | 102.8187 |  |  | 9.2847 | 60
5770 | 102.9972 |  |  | 9.2686 | 60
5780 | 103.1757 |  |  | 9.2526 | 60
5790 | 103.3542 |  |  | 9.2366 | 60
5800 | 103.5327 |  |  | 9.2207 | 60
5810 | 103.7112 |  |  | 9.2048 | 60
5820 | 103.8897 |  |  | 9.189 | 60
5830 | 104.0682 |  |  | 9.1732 | 60
5840 | 104.2467 |  |  | 9.1575 | 60
5850 | 104.4252 |  |  | 9.1419 | 60
5860 | 104.6037 |  |  | 9.1263 | 60
5870 | 104.7822 |  |  | 9.1107 | 60
5880 | 104.9607 |  |  | 9.0952 | 60
5890 | 105.1393 |  |  | 9.0798 | 60
5900 | 105.3178 |  |  | 9.0644 | 60
5910 | 105.4963 |  |  | 9.0491 | 60
5920 | 105.6748 |  |  | 9.0338 | 60
5930 | 105.8533 |  |  | 9.0185 | 60
5940 | 106.0318 |  |  | 9.0034 | 60
5950 | 106.2103 |  |  | 8.9882 | 60
5960 | 106.3888 |  |  | 8.9732 | 60
5970 | 106.5673 |  |  | 8.9581 | 60
5980 | 106.7458 |  |  | 8.9431 | 60
5990 | 106.9243 |  |  | 8.9282 | 60
6000 | 107.1028 |  |  | 8.9133 | 60
6010 | 107.2813 |  |  | 8.8985 | 60
6020 | 107.4598 |  |  | 8.8837 | 60
6030 | 107.6383 |  |  | 8.869 | 60
6040 | 107.8168 |  |  | 8.8543 | 60
6050 | 107.9953 |  |  | 8.8397 | 60
6060 | 108.1738 |  |  | 8.8251 | 60
6070 | 108.3523 |  |  | 8.8105 | 60
6080 | 108.5308 |  |  | 8.7961 | 60
6090 | 108.7093 |  |  | 8.7816 | 60
6100 | 108.8878 |  |  | 8.7672 | 60
6110 | 109.0664 |  |  | 8.7529 | 60
6120 | 109.2449 |  |  | 8.7386 | 60
6130 | 109.4234 |  |  | 8.7243 | 60
6140 | 109.6019 |  |  | 8.7101 | 60
6150 | 109.7804 |  |  | 8.6959 | 60
6160 | 109.9589 |  |  | 8.6818 | 60
6170 | 110.1374 |  |  | 8.6677 | 60
6180 | 110.3159 |  |  | 8.6537 | 60
6190 | 110.4944 |  |  | 8.6397 | 60
6200 | 110.6729 |  |  | 8.6258 | 60
6210 | 110.8514 |  |  | 8.6119 | 60
6220 | 111.0299 |  |  | 8.5981 | 60
6230 | 111.2084 |  |  | 8.5843 | 60
6240 | 111.3869 |  |  | 8.5705 | 60
6250 | 111.5654 |  |  | 8.5568 | 60
6260 | 111.7439 |  |  | 8.5431 | 60
6270 | 111.9224 |  |  | 8.5295 | 60
6280 | 112.1009 |  |  | 8.5159 | 60
6290 | 112.2794 |  |  | 8.5024 | 60
6300 | 112.4579 |  |  | 8.4889 | 60
6310 | 112.6364 |  |  | 8.4754 | 60
6320 | 112.815 |  |  | 8.462 | 60
6330 | 112.9935 |  |  | 8.4487 | 60
6340 | 113.172 |  |  | 8.4353 | 60
6350 | 113.3505 |  |  | 8.422 | 60
6360 | 113.529 |  |  | 8.4088 | 60
6370 | 113.7075 |  |  | 8.3956 | 60
6380 | 113.886 |  |  | 8.3824 | 60
6390 | 114.0645 |  |  | 8.3693 | 60
6400 | 114.243 |  |  | 8.3563 | 60
6410 | 114.4215 |  |  | 8.3432 | 60
6420 | 114.6 |  |  | 8.3302 | 60
6430 | 114.7785 |  |  | 8.3173 | 60
6440 | 114.957 |  |  | 8.3043 | 60
6450 | 115.1355 |  |  | 8.2915 | 60
6460 | 115.314 |  |  | 8.2786 | 60
6470 | 115.4925 |  |  | 8.2658 | 60
6480 | 115.671 |  |  | 8.2531 | 60
6490 | 115.8495 |  |  | 8.2404 | 60
6500 | 116.028 |  |  | 8.2277 | 60
MAX_SPEED
1620 RPM
BREAK_SPEED
620 RPM
MOTOR_TRQ_LIM
220 Nm