## Gear Shifts
Circuit Data |  |  | Inputs |  |  | Straight Line | [7 empty] | Speed (m/s) vs RPM | [5 empty] | Torque
|  |  | Car Mass | 195 | kg | Distance | Engine Force | Friction Force | Drag Force | Velocity | Acceleration | RPM | Torque | Gear Ratio | 2.75 | 2 | 1.667 | 1.44 |  | Gear Ratio | 2.75 | 2 | 1.667 | 1.44
|  |  | Driver Mass | 100 | kg | 0 | 0 | 0 | 0 | 0.001 | 0 | 4100 | 33.187 | RPM | 1st | 2nd | 3rd | 4th |  | T | 1st | 2nd | 3rd | 4th
|  |  | Gear Change Time | 0.3 | s | 0.1 | 1753.937 | 4630.32 | 1.3354e-06 | 2.0805 | 21.6415 | 4200 | 33.645 | 4100 | 5.2774 | 7.2564 | 8.7059 | 10.0783 | 33.187 | 33.187 | 548.3627 | 398.8092 | 332.4075 | 287.1426
|  |  | Frontal Area | 1.54 | m^2 | 0.2 | 1753.937 | 4648.4883 | 5.7801 | 2.9436 | 21.6835 | 4300 | 34.556 | 4200 | 5.4061 | 7.4333 | 8.9182 | 10.3241 | 33.645 | 33.645 | 555.9304 | 404.313 | 336.9949 | 291.1054
Point | X | Y | Cd | 1.41 |  | 0.3 | 1753.937 | 4666.6918 | 11.5714 | 3.607 | 21.7256 | 4400 | 37.118 | 4300 | 5.5348 | 7.6103 | 9.1306 | 10.5699 | 34.556 | 34.556 | 570.9832 | 415.2605 | 346.1196 | 298.9876
0 | 0 | 0 | Cl | 2.77 |  | 0.4 | 1753.937 | 4684.9307 | 17.3739 | 4.167 | 21.7678 | 4500 | 39.497 | 4400 | 5.6635 | 7.7873 | 9.3429 | 10.8157 | 37.118 | 37.118 | 613.3162 | 446.0481 | 371.7811 | 321.1547
1 | 0.1 | 0 | Cf | 1.6 |  | 0.5 | 1753.937 | 4703.2049 | 23.1877 | 4.6611 | 21.81 | 4600 | 40.182 | 4500 | 5.7922 | 7.9643 | 9.5552 | 11.0615 | 39.497 | 39.497 | 652.6254 | 474.6367 | 395.6097 | 341.7384
2 | 0.2 | 0 | Transmission Efficiency | 0.9 |  | 0.6 | 1753.937 | 4721.5147 | 29.0127 | 5.1084 | 21.8523 | 4700 | 40.662 | 4600 | 5.9209 | 8.1413 | 9.7676 | 11.3073 | 40.182 | 40.182 | 663.944 | 482.8683 | 402.4708 | 347.6652
3 | 0.3 | 0 | Density of air | 1.23 | kg/m^2 | 0.7 | 1753.937 | 4739.8599 | 34.8491 | 5.5204 | 21.8947 | 4800 | 41.119 | 4700 | 6.0496 | 8.3183 | 9.9799 | 11.5531 | 40.662 | 40.662 | 671.8752 | 488.6365 | 407.2785 | 351.8183
4 | 0.4 | 0 | Gearing Ratio | 3.3 | m | 0.8 | 1753.937 | 4758.2407 | 40.6968 | 5.9045 | 21.9372 | 4900 | 41.514 | 4800 | 6.1784 | 8.4952 | 10.1923 | 11.799 | 41.119 | 41.119 | 679.4264 | 494.1283 | 411.8559 | 355.7724
5 | 0.5 | 0 | Wheel Effective Radius | 0.2032 | m | 0.9 | 1753.937 | 4776.6572 | 46.5558 | 6.2657 | 21.9798 | 5000 | 41.918 | 4900 | 6.3071 | 8.6722 | 10.4046 | 12.0448 | 41.514 | 41.514 | 685.9531 | 498.875 | 415.8123 | 359.19
6 | 0.6 | 0 | Entry Speed | 0.1 | m/s | 1 | 1753.937 | 4795.1095 | 52.4263 | 6.6078 | 22.0224 | 5100 | 42.274 | 5000 | 6.4358 | 8.8492 | 10.6169 | 12.2906 | 41.918 | 41.918 | 692.6286 | 503.7299 | 419.8589 | 362.6855
7 | 0.7 | 0 | Length Step | 0.1 | m | 1.1 | 1753.937 | 4813.5975 | 58.3081 | 6.9337 | 22.0652 | 5200 | 42.608 | 5100 | 6.5645 | 9.0262 | 10.8293 | 12.5364 | 42.274 | 42.274 | 698.5109 | 508.008 | 423.4246 | 365.7657
8 | 0.8 | 0 | Engine Torque | 120 | N-m | 1.2 | 1753.937 | 4832.1215 | 64.2013 | 7.2455 | 22.108 | 5300 | 42.836 | 5200 | 6.6932 | 9.2032 | 11.0416 | 12.7822 | 42.608 | 42.608 | 704.0298 | 512.0216 | 426.77 | 368.6556
9 | 0.9 | 0 | Wheel Torque | 396 | N-m | 1.3 | 1753.937 | 4850.6813 | 70.1059 | 7.5451 | 22.1509 | 5400 | 42.932 | 5300 | 6.8219 | 9.3802 | 11.254 | 13.028 | 42.836 | 42.836 | 707.7971 | 514.7615 | 429.0537 | 370.6283
10 | 1 | 0 |  |  |  | 1.4 | 1753.937 | 4869.2772 | 76.022 | 7.8337 | 22.1939 | 5500 | 43.027 | 5400 | 6.9507 | 9.5572 | 11.4663 | 13.2738 | 42.932 | 42.932 | 709.3834 | 515.9152 | 430.0153 | 371.4589
11 | 1.1 | 0 | 2.75 |  |  | 1.5 | 1753.937 | 4887.9092 | 81.9496 | 8.1126 | 22.2369 | 5600 | 43.05 | 5500 | 7.0794 | 9.7341 | 11.6786 | 13.5196 | 43.027 | 43.027 | 710.9531 | 517.0568 | 430.9668 | 372.2809
12 | 1.2 | 0 | 2 |  |  | 1.6 | 1753.937 | 4906.5773 | 87.8887 | 8.3827 | 22.2801 | 5700 | 43.05 | 5600 | 7.2081 | 9.9111 | 11.891 | 13.7655 | 43.05 | 43.05 | 711.3331 | 517.3332 | 431.1972 | 372.4799
13 | 1.3 | 0 | 1.667 |  |  | 1.7 | 1753.937 | 4925.2816 | 93.8393 | 8.6449 | 22.3233 | 5800 | 43.057 | 5700 | 7.3368 | 10.0881 | 12.1033 | 14.0113 | 43.05 | 43.05 | 711.3331 | 517.3332 | 431.1972 | 372.4799
14 | 1.4 | 0 | 1.44 |  |  | 1.8 | 1753.937 | 4944.0223 | 99.8015 | 8.8999 | 22.3666 | 5900 | 43.081 | 5800 | 7.4655 | 10.2651 | 12.3156 | 14.2571 | 43.057 | 43.057 | 711.4488 | 517.4173 | 431.2673 | 372.5405
15 | 1.5 | 0 |  |  |  | 1.9 | 1753.937 | 4962.7993 | 105.7752 | 9.1482 | 22.41 | 6000 | 43.102 | 5900 | 7.5942 | 10.4421 | 12.528 | 14.5029 | 43.081 | 43.081 | 711.8453 | 517.7057 | 431.5077 | 372.7481
16 | 1.6 | 0 |  |  |  | 2 | 1753.937 | 4981.6127 | 111.7605 | 9.3905 | 22.4535 | 6100 | 43.117 | 6000 | 7.723 | 10.6191 | 12.7403 | 14.7487 | 43.102 | 43.102 | 712.1923 | 517.9581 | 431.718 | 372.9298
17 | 1.7 | 0 |  |  |  | 2.1 | 1753.937 | 5000.4627 | 117.7575 | 9.6271 | 22.4971 | 6200 | 43.111 | 6100 | 7.8517 | 10.796 | 12.9527 | 14.9945 | 43.117 | 43.117 | 712.4402 | 518.1383 | 431.8683 | 373.0596
18 | 1.8 | 0 |  |  |  | 2.2 | 1753.937 | 5019.3492 | 123.7661 | 9.8584 | 22.5407 | 6300 | 42.934 | 6200 | 7.9804 | 10.973 | 13.165 | 15.2403 | 43.111 | 43.111 | 712.341 | 518.0662 | 431.8082 | 373.0077
19 | 1.9 | 0 |  |  |  | 2.3 | 1753.937 | 5038.2723 | 129.7863 | 10.0849 | 22.5845 | 6400 | 42.719 | 6300 | 8.1091 | 11.15 | 13.3773 | 15.4861 | 42.934 | 42.934 | 709.4164 | 515.9392 | 430.0353 | 371.4762
20 | 2 | 0 |  |  |  | 2.4 | 1753.937 | 5057.2322 | 135.8182 | 10.3068 | 22.6283 | 6500 | 42.423 | 6400 | 8.2378 | 11.327 | 13.5897 | 15.7319 | 42.719 | 42.719 | 705.8639 | 513.3555 | 427.8818 | 369.616
21 | 2.1 | 0 |  |  |  | 2.5 | 1753.937 | 5076.2289 | 141.8618 | 10.5245 | 22.6722 | 6600 | 42.108 | 6500 | 8.3665 | 11.504 | 13.802 | 15.9778 | 42.423 | 42.423 | 700.9729 | 509.7985 | 424.917 | 367.0549
22 | 2.2 | 0 |  |  |  | 2.6 | 1753.937 | 5095.2625 | 147.9172 | 10.7382 | 22.7162 | 6700 | 41.538 | 6600 | 8.4952 | 11.681 | 14.0144 | 16.2236 | 42.108 | 42.108 | 695.7681 | 506.0131 | 421.7619 | 364.3295
23 | 2.3 | 0 |  |  |  | 2.7 | 1753.937 | 5114.3329 | 153.9843 | 10.9481 | 22.7603 | 6800 | 41.047 | 6700 | 8.624 | 11.858 | 14.2267 | 16.4694 | 41.538 | 41.538 | 686.3497 | 499.1634 | 416.0527 | 359.3977
24 | 2.4 | 0 |  |  |  | 2.8 | 1753.937 | 5133.4404 | 160.0631 | 11.1544 | 22.8045 | 6900 | 40.542 | 6800 | 8.7527 | 12.0349 | 14.439 | 16.7152 | 41.047 | 41.047 | 678.2367 | 493.2631 | 411.1348 | 355.1494
25 | 2.5 | 0 |  |  |  | 2.9 | 1753.937 | 5152.585 | 166.1538 | 11.3574 | 22.8487 | 7000 | 40.031 | 6900 | 8.8814 | 12.2119 | 14.6514 | 16.961 | 40.542 | 40.542 | 669.8924 | 487.1945 | 406.0766 | 350.78
26 | 2.6 | 0 |  |  |  | 3 | 1753.937 | 5171.7667 | 172.2563 | 11.5572 | 22.893 | 7100 | 39.571 | 7000 | 9.0101 | 12.3889 | 14.8637 | 17.2068 | 40.031 | 40.031 | 661.4489 | 481.0538 | 400.9583 | 346.3587
27 | 2.7 | 0 |  |  |  | 3.1 | 1753.937 | 5190.9856 | 178.3706 | 11.754 | 22.9375 | 7200 | 39.249 | 7100 | 9.1388 | 12.5659 | 15.0761 | 17.4526 | 39.571 | 39.571 | 653.8481 | 475.5259 | 396.3509 | 342.3787
28 | 2.8 | 0 |  |  |  | 3.2 | 1753.937 | 5210.2418 | 184.4968 | 11.948 | 22.982 | 7300 | 39.021 | 7200 | 9.2675 | 12.7429 | 15.2884 | 17.6984 | 39.249 | 39.249 | 648.5276 | 471.6564 | 393.1256 | 339.5926
29 | 2.9 | 0 |  |  |  | 3.3 | 1753.937 | 5229.5354 | 190.6349 | 12.1392 | 23.0266 | 7400 | 39.066 | 7300 | 9.3963 | 12.9199 | 15.5007 | 17.9442 | 39.021 | 39.021 | 644.7603 | 468.9166 | 390.842 | 337.6199
30 | 3 | 0 |  |  |  | 3.4 | 1753.937 | 5248.8664 | 196.7848 | 12.3277 | 23.0712 | 7500 | 39.56 | 7400 | 9.525 | 13.0968 | 15.7131 | 18.1901 | 39.066 | 39.066 | 645.5038 | 469.4573 | 391.2927 | 338.0093
31 | 3.1 | 0 |  |  |  | 3.5 | 1753.937 | 5268.2349 | 202.9468 | 12.5139 | 23.116 | 7600 | 40.563 | 7500 | 9.6537 | 13.2738 | 15.9254 | 18.4359 | 39.56 | 39.56 | 653.6664 | 475.3937 | 396.2407 | 342.2835
32 | 3.2 | 0 |  |  |  | 3.6 | 1753.937 | 5287.6411 | 209.1206 | 12.6976 | 23.1609 | 7700 | 42.139 | 7600 | 9.7824 | 13.4508 | 16.1377 | 18.6817 | 40.563 | 40.563 | 670.2394 | 487.4468 | 406.2869 | 350.9617
33 | 3.3 | 0 |  |  |  | 3.7 | 1753.937 | 5307.0848 | 215.3065 | 12.879 | 23.2058 | 7800 | 43.466 | 7700 | 9.9111 | 13.6278 | 16.3501 | 18.9275 | 42.139 | 42.139 | 696.2803 | 506.3857 | 422.0724 | 364.5977 |  | Speed (m/s) | MPH | RPM 1 | RMP 2 | Delta RPM
34 | 3.4 | 0 |  |  |  | 3.8 | 1753.937 | 5326.5663 | 221.5044 | 13.0583 | 23.2508 | 7900 | 45.316 | 7800 | 10.0398 | 13.8048 | 16.5624 | 19.1733 | 43.466 | 43.466 | 718.2069 | 522.3323 | 435.3639 | 376.0792 | Shift 1 (1-2) | 17.3 | 38.7001 | 13500 | 9800 | 3700
35 | 3.5 | 0 |  |  |  | 3.9 | 1753.937 | 5346.0856 | 227.7142 | 13.2355 | 23.296 | 8000 | 47.019 | 7900 | 10.1686 | 13.9818 | 16.7748 | 19.4191 | 45.316 | 45.316 | 748.7752 | 544.5638 | 453.8939 | 392.0859 | Shift 2 (2-3) | 22.6 | 50.5562 | 12800 | 10700 | 2100
36 | 3.6 | 0 |  |  |  | 4 | 1753.937 | 5365.6428 | 233.9362 | 13.4107 | 23.3412 | 8100 | 48.517 | 8000 | 10.2973 | 14.1587 | 16.9871 | 19.6649 | 47.019 | 47.019 | 776.9146 | 565.0288 | 470.9515 | 406.8207 | Shift 3 (3-4) | 27 | 60.399 | 12800 | 11000 | 1800
37 | 3.7 | 0 |  |  |  | 4.1 | 1753.937 | 5385.2379 | 240.1702 | 13.584 | 23.3865 | 8200 | 49.721 | 8100 | 10.426 | 14.3357 | 17.1994 | 19.9107 | 48.517 | 48.517 | 801.6666 | 583.0303 | 485.9557 | 419.7818
38 | 3.8 | 0 |  |  |  | 4.2 | 1753.937 | 5404.8711 | 246.4163 | 13.7554 | 23.4318 | 8300 | 50.43 | 8200 | 10.5547 | 14.5127 | 17.4118 | 20.1566 | 49.721 | 49.721 | 821.5608 | 597.4988 | 498.0152 | 430.1991
39 | 3.9 | 0 |  |  |  | 4.3 | 1753.937 | 5424.5423 | 252.6745 | 13.925 | 23.4773 | 8400 | 51.028 | 8300 | 10.6834 | 14.6897 | 17.6241 | 20.4024 | 50.43 | 50.43 | 833.2759 | 606.0189 | 505.1167 | 436.3336
40 | 4 | 0 |  |  |  | 4.4 | 1753.937 | 5444.2518 | 258.9449 | 14.0929 | 23.5229 | 8500 | 51.181 | 8400 | 10.8121 | 14.8667 | 17.8365 | 20.6482 | 51.028 | 51.028 | 843.1569 | 613.205 | 511.1064 | 441.5076
41 | 4.1 | 0 |  |  |  | 4.5 | 1753.937 | 5463.9994 | 265.2274 | 14.2592 | 23.5685 | 8600 | 51.1 | 8500 | 10.9409 | 15.0437 | 18.0488 | 20.894 | 51.181 | 51.181 | 845.685 | 615.0437 | 512.6389 | 442.8314
42 | 4.2 | 0 |  |  |  | 4.6 | 1753.937 | 5483.7854 | 271.5222 | 14.4239 | 23.6142 | 8700 | 50.841 | 8600 | 11.0696 | 15.2207 | 18.2611 | 21.1398 | 51.1 | 51.1 | 844.3466 | 614.0703 | 511.8276 | 442.1306
43 | 4.3 | 0 |  |  |  | 4.7 | 1753.937 | 5503.6098 | 277.8291 | 14.587 | 23.6601 | 8800 | 50.682 | 8700 | 11.1983 | 15.3976 | 18.4735 | 21.3856 | 50.841 | 50.841 | 840.0671 | 610.9579 | 509.2334 | 439.8897
44 | 4.4 | 0 |  |  |  | 4.8 | 1753.937 | 5523.4726 | 284.1483 | 14.7486 | 23.706 | 8900 | 50.51 | 8800 | 11.327 | 15.5746 | 18.6858 | 21.6314 | 50.682 | 50.682 | 837.4398 | 609.0472 | 507.6408 | 438.514
45 | 4.5 | 0 |  |  |  | 4.9 | 1753.937 | 5543.374 | 290.4797 | 14.9088 | 23.752 | 9000 | 50.498 | 8900 | 11.4557 | 15.7516 | 18.8982 | 21.8772 | 50.51 | 50.51 | 834.5978 | 606.9802 | 505.918 | 437.0258
46 | 4.6 | 0 |  |  |  | 5 | 1753.937 | 5563.314 | 296.8235 | 15.0675 | 23.7981 | 9100 | 50.602 | 9000 | 11.5844 | 15.9286 | 19.1105 | 22.123 | 50.498 | 50.498 | 834.3995 | 606.836 | 505.7978 | 436.9219
47 | 4.7 | 0 |  |  |  | 5.1 | 1753.937 | 5583.2927 | 303.1795 | 15.225 | 23.8442 | 9200 | 50.958 | 9100 | 11.7131 | 16.1056 | 19.3228 | 22.3689 | 50.602 | 50.602 | 836.118 | 608.0858 | 506.8395 | 437.8218
48 | 4.8 | 0 |  |  |  | 5.2 | 1753.937 | 5603.3102 | 309.5479 | 15.3811 | 23.8905 | 9300 | 51.212 | 9200 | 11.8419 | 16.2826 | 19.5352 | 22.6147 | 50.958 | 50.958 | 842.0003 | 612.3639 | 510.4053 | 440.902
49 | 4.9 | 0 |  |  |  | 5.3 | 1753.937 | 5623.3665 | 315.9286 | 15.5359 | 23.9369 | 9400 | 51.49 | 9300 | 11.9706 | 16.4595 | 19.7475 | 22.8605 | 51.212 | 51.212 | 846.1972 | 615.4162 | 512.9494 | 443.0996
50 | 5 | 0 |  |  |  | 5.4 | 1753.937 | 5643.4617 | 322.3217 | 15.6895 | 23.9833 | 9500 | 51.823 | 9400 | 12.0993 | 16.6365 | 19.9598 | 23.1063 | 51.49 | 51.49 | 850.7908 | 618.7569 | 515.7339 | 445.505
51 | 5.1 | 0 |  |  |  | 5.5 | 1753.937 | 5663.5959 | 328.7272 | 15.842 | 24.0298 | 9600 | 52.154 | 9500 | 12.228 | 16.8135 | 20.1722 | 23.3521 | 51.823 | 51.823 | 856.2931 | 622.7586 | 519.0693 | 448.3862
52 | 5.2 | 0 |  |  |  | 5.6 | 1753.937 | 5683.7692 | 335.1452 | 15.9932 | 24.0765 | 9700 | 52.499 | 9600 | 12.3567 | 16.9905 | 20.3845 | 23.5979 | 52.154 | 52.154 | 861.7623 | 626.7362 | 522.3846 | 451.2501
53 | 5.3 | 0 |  |  |  | 5.7 | 1753.937 | 5703.9816 | 341.5756 | 16.1433 | 24.1232 | 9800 | 52.706 | 9700 | 12.4854 | 17.1675 | 20.5969 | 23.8437 | 52.499 | 52.499 | 867.4629 | 630.8821 | 525.8402 | 454.2351
54 | 5.4 | 0 |  |  |  | 5.8 | 1753.937 | 5724.2333 | 348.0184 | 16.2924 | 24.17 | 9900 | 52.89 | 9800 | 12.6142 | 17.3445 | 20.8092 | 24.0895 | 52.706 | 52.706 | 870.8832 | 633.3696 | 527.9136 | 456.0261
55 | 5.5 | 0 |  |  |  | 5.9 | 1753.937 | 5744.5242 | 354.4738 | 16.4404 | 24.2169 | 10000 | 52.933 | 9900 | 12.7429 | 17.5215 | 21.0215 | 24.3354 | 52.89 | 52.89 | 873.9235 | 635.5808 | 529.7566 | 457.6181
56 | 5.6 | 0 |  |  |  | 6 | 1753.937 | 5764.8546 | 360.9417 | 16.5873 | 24.2639 | 10100 | 52.914 | 10000 | 12.8716 | 17.6984 | 21.2339 | 24.5812 | 52.933 | 52.933 | 874.634 | 636.0975 | 530.1873 | 457.9902
57 | 5.7 | 0 |  |  |  | 6.1 | 1753.937 | 5785.2243 | 367.4222 | 16.7332 | 24.311 | 10200 | 52.804 | 10100 | 13.0003 | 17.8754 | 21.4462 | 24.827 | 52.914 | 52.914 | 874.3201 | 635.8692 | 529.9969 | 457.8258
58 | 5.8 | 0 |  |  |  | 6.2 | 1753.937 | 5805.6336 | 373.9152 | 16.8781 | 24.3582 | 10300 | 52.609 | 10200 | 13.129 | 18.0524 | 21.6586 | 25.0728 | 52.804 | 52.804 | 872.5025 | 634.5473 | 528.8952 | 456.8741
59 | 5.9 | 0 |  |  |  | 6.3 | 1753.937 | 5826.0825 | 380.4208 | 17.0221 | 24.4054 | 10400 | 52.332 | 10300 | 13.2577 | 18.2294 | 21.8709 | 25.3186 | 52.609 | 52.609 | 869.2805 | 632.204 | 526.942 | 455.1869
60 | 6 | 0 |  |  |  | 6.4 | 1753.937 | 5846.5711 | 386.9391 | 17.1652 | 24.4528 | 10500 | 51.911 | 10400 | 13.3865 | 18.4064 | 22.0832 | 25.5644 | 52.332 | 52.332 | 864.7035 | 628.8753 | 524.1675 | 452.7902
61 | 6.1 | 0 |  |  |  | 6.5 | 1753.937 | 5867.0994 | 393.47 | 17.3073 | 24.5002 | 10600 | 51.466 | 10500 | 13.5152 | 18.5834 | 22.2956 | 25.8102 | 51.911 | 51.911 | 857.7471 | 623.8161 | 519.9507 | 449.1476
62 | 6.2 | 0 |  |  |  | 6.6 | 1753.937 | 5887.6676 | 400.0136 | 17.4486 | 24.5478 | 10700 | 51.039 | 10600 | 13.6439 | 18.7603 | 22.5079 | 26.056 | 51.466 | 51.466 | 850.3942 | 618.4685 | 515.4935 | 445.2973
63 | 6.3 | 0 | [9 empty] | 10800 | 50.674 | 10700 | 13.7726 | 18.9373 | 22.7202 | 26.3018 | 51.039 | 51.039 | 843.3387 | 613.3372 | 511.2166 | 441.6028
64 | 6.4 | 0 | [9 empty] | 10900 | 50.345 | 10800 | 13.9013 | 19.1143 | 22.9326 | 26.5477 | 50.674 | 50.674 | 837.3076 | 608.951 | 507.5607 | 438.4447
65 | 6.5 | 0 | [9 empty] | 11000 | 50.095 | 10900 | 14.03 | 19.2913 | 23.1449 | 26.7935 | 50.345 | 50.345 | 831.8714 | 604.9974 | 504.2653 | 435.5981
66 | 6.6 | 0 | [9 empty] | 11100 | 49.867 | 11000 | 14.1587 | 19.4683 | 23.3573 | 27.0393 | 50.095 | 50.095 | 827.7406 | 601.9932 | 501.7613 | 433.4351
67 | 6.7 | 0 | [9 empty] | 11200 | 49.64 | 11100 | 14.2875 | 19.6453 | 23.5696 | 27.2851 | 49.867 | 49.867 | 823.9733 | 599.2533 | 499.4776 | 431.4624
68 | 6.8 | 0 | [9 empty] | 11300 | 49.44 | 11200 | 14.4162 | 19.8222 | 23.7819 | 27.5309 | 49.64 | 49.64 | 820.2224 | 596.5254 | 497.2039 | 429.4983
69 | 6.9 | 0 | [9 empty] | 11400 | 49.179 | 11300 | 14.5449 | 19.9992 | 23.9943 | 27.7767 | 49.44 | 49.44 | 816.9178 | 594.122 | 495.2007 | 427.7678
70 | 7 | 0 | [9 empty] | 11500 | 48.876 | 11400 | 14.6736 | 20.1762 | 24.2066 | 28.0225 | 49.179 | 49.179 | 812.6051 | 590.9856 | 492.5865 | 425.5096
71 | 7.1 | 0 | [9 empty] | 11600 | 48.603 | 11500 | 14.8023 | 20.3532 | 24.419 | 28.2683 | 48.876 | 48.876 | 807.5985 | 587.3444 | 489.5516 | 422.888
72 | 7.2 | 0 | [9 empty] | 11700 | 48.261 | 11600 | 14.931 | 20.5302 | 24.6313 | 28.5141 | 48.603 | 48.603 | 803.0877 | 584.0637 | 486.8171 | 420.5259
73 | 7.3 | 0 | [9 empty] | 11800 | 47.903 | 11700 | 15.0598 | 20.7072 | 24.8436 | 28.76 | 48.261 | 48.261 | 797.4366 | 579.9539 | 483.3916 | 417.5668
74 | 7.4 | 0 | [9 empty] | 11900 | 47.51 | 11800 | 15.1885 | 20.8842 | 25.056 | 29.0058 | 47.903 | 47.903 | 791.5213 | 575.6518 | 479.8058 | 414.4693
75 | 7.5 | 0 | [9 empty] | 12000 | 47.074 | 11900 | 15.3172 | 21.0611 | 25.2683 | 29.2516 | 47.51 | 47.51 | 785.0276 | 570.9291 | 475.8694 | 411.069
76 | 7.6 | 0 | [9 empty] | 12100 | 46.608 | 12000 | 15.4459 | 21.2381 | 25.4807 | 29.4974 | 47.074 | 47.074 | 777.8233 | 565.6897 | 471.5024 | 407.2966
77 | 7.7 | 0 | [9 empty] | 12200 | 46.131 | 12100 | 15.5746 | 21.4151 | 25.693 | 29.7432 | 46.608 | 46.608 | 770.1234 | 560.0898 | 466.8348 | 403.2646
78 | 7.8 | 0 | [9 empty] | 12300 | 45.659 | 12200 | 15.7033 | 21.5921 | 25.9053 | 29.989 | 46.131 | 46.131 | 762.2418 | 554.3576 | 462.0571 | 399.1375
79 | 7.9 | 0 | [9 empty] | 12400 | 45.179 | 12300 | 15.8321 | 21.7691 | 26.1177 | 30.2348 | 45.659 | 45.659 | 754.4427 | 548.6856 | 457.3295 | 395.0536
80 | 8 | 0 | [9 empty] | 12500 | 44.621 | 12400 | 15.9608 | 21.9461 | 26.33 | 30.4806 | 45.179 | 45.179 | 746.5115 | 542.9174 | 452.5217 | 390.9006
81 | 8.1 | 0 | [9 empty] | 12600 | 43.975 | 12500 | 16.0895 | 22.123 | 26.5423 | 30.7265 | 44.621 | 44.621 | 737.2914 | 536.2119 | 446.9326 | 386.0726
82 | 8.2 | 0 | [9 empty] | 12700 | 43.278 | 12600 | 16.2182 | 22.3 | 26.7547 | 30.9723 | 43.975 | 43.975 | 726.6173 | 528.4489 | 440.4622 | 380.4832
83 | 8.3 | 0 | [9 empty] | 12800 | 42.577 | 12700 | 16.3469 | 22.477 | 26.967 | 31.2181 | 43.278 | 43.278 | 715.1005 | 520.0731 | 433.4809 | 374.4526
84 | 8.4 | 0 | [9 empty] | 12900 | 41.789 | 12800 | 16.4756 | 22.654 | 27.1794 | 31.4639 | 42.577 | 42.577 | 703.5175 | 511.6491 | 426.4595 | 368.3874
85 | 8.5 | 0 | [9 empty] | 13000 | 40.94 | 12900 | 16.6044 | 22.831 | 27.3917 | 31.7097 | 41.789 | 41.789 | 690.4971 | 502.1797 | 418.5668 | 361.5694
86 | 8.6 | 0 | [9 empty] | 13100 | 40.156 | 13000 | 16.7331 | 23.008 | 27.604 | 31.9555 | 40.94 | 40.94 | 676.4687 | 491.9772 | 410.063 | 354.2236
87 | 8.7 | 0 | [9 empty] | 13200 | 39.512 | 13100 | 16.8618 | 23.185 | 27.8164 | 32.2013 | 40.156 | 40.156 | 663.5143 | 482.5559 | 402.2103 | 347.4402
88 | 8.8 | 0 | [9 empty] | 13300 | 38.927 | 13200 | 16.9905 | 23.3619 | 28.0287 | 32.4471 | 39.512 | 39.512 | 652.8733 | 474.8169 | 395.7599 | 341.8682
89 | 8.9 | 0 | [9 empty] | 13400 | 38.481 | 13300 | 17.1192 | 23.5389 | 28.2411 | 32.6929 | 38.927 | 38.927 | 643.2071 | 467.787 | 389.9004 | 336.8066
90 | 9 | 0 | [9 empty] | 13500 | 38.048 | 13400 | 17.2479 | 23.7159 | 28.4534 | 32.9388 | 38.481 | 38.481 | 635.8376 | 462.4274 | 385.4332 | 332.9477
91 | 9.1 | 0 | [9 empty] | 13600 | 37.576 | 13500 | 17.3766 | 23.8929 | 28.6657 | 33.1846 | 38.048 | 38.048 | 628.683 | 457.224 | 381.0962 | 329.2013
92 | 9.2 | 0 | [9 empty] | 13700 | 37.192 | 13600 | 17.5054 | 24.0699 | 28.8781 | 33.4304 | 37.576 | 37.576 | 620.8839 | 451.5519 | 376.3685 | 325.1174
93 | 9.3 | 0 | [9 empty] | 13800 | 36.792 | 13700 | 17.6341 | 24.2469 | 29.0904 | 33.6762 | 37.192 | 37.192 | 614.5389 | 446.9374 | 372.5223 | 321.7949
94 | 9.4 | 0 | [9 empty] | 13900 | 36.478 | 13800 | 17.7628 | 24.4238 | 29.3028 | 33.922 | 36.792 | 36.792 | 607.9296 | 442.1306 | 368.5159 | 318.334
95 | 9.5 | 0 | [9 empty] | 14000 | 36.142 | 13900 | 17.8915 | 24.6008 | 29.5151 | 34.1678 | 36.478 | 36.478 | 602.7412 | 438.3572 | 365.3708 | 315.6172
96 | 9.6 | 0 | [9 empty] | 14100 | 35.764 | 14000 | 18.0202 | 24.7778 | 29.7274 | 34.4136 | 36.142 | 36.142 | 597.1893 | 434.3195 | 362.0053 | 312.7101
97 | 9.7 | 0 | [9 empty] | 14200 | 35.42 | 14100 | 18.1489 | 24.9548 | 29.9398 | 34.6594 | 35.764 | 35.764 | 590.9435 | 429.7771 | 358.2192 | 309.4395
98 | 9.8 | 0 | [9 empty] | 14300 | 34.989 | 14200 | 18.2777 | 25.1318 | 30.1521 | 34.9053 | 35.42 | 35.42 | 585.2594 | 425.6432 | 354.7736 | 306.4631
99 | 9.9 | 0 | [9 empty] | 14400 | 34.547 | 14300 | 18.4064 | 25.3088 | 30.3644 | 35.1511 | 34.989 | 34.989 | 578.1378 | 420.4639 | 350.4567 | 302.734
100 | 10 | 0 | [9 empty] | 14500 | 34.025 | 14400 | 18.5351 | 25.4857 | 30.5768 | 35.3969 | 34.547 | 34.547 | 570.8345 | 415.1524 | 346.0295 | 298.9097
[12 empty] | 14600 | 33.414 | 14500 | 18.6638 | 25.6627 | 30.7891 | 35.6427 | 34.025 | 34.025 | 562.2093 | 408.8795 | 340.801 | 294.3932
[12 empty] | 14700 | 32.795 | 14600 | 18.7925 | 25.8397 | 31.0015 | 35.8885 | 33.414 | 33.414 | 552.1135 | 401.5371 | 334.6811 | 289.1067
[12 empty] | 14800 | 31.958 | 14700 | 18.9212 | 26.0167 | 31.2138 | 36.1343 | 32.795 | 32.795 | 541.8855 | 394.0985 | 328.4811 | 283.7509
[12 empty] | 14900 | 31.175 | 14800 | 19.05 | 26.1937 | 31.4261 | 36.3801 | 31.958 | 31.958 | 528.0554 | 384.0403 | 320.0976 | 276.509
[12 empty] | 15000 | 30.322 | 14900 | 19.1787 | 26.3707 | 31.6385 | 36.6259 | 31.175 | 31.175 | 515.1175 | 374.6309 | 312.2549 | 269.7343
[14 empty] | 15000 | 19.3074 | 26.5477 | 31.8508 | 36.8717 | 30.322 | 30.322 | 501.0231 | 364.3804 | 303.7111 | 262.3539

## Sheet2
Inputs |  |  | RPM | Torque (N-m) | Power (HP) | Useful Power (Watts) | Torques For All Gears |  |  |  |  | Engine Force |  |  |  |  | deltaS (m) | Drag Force | Velocity (m/s)
Car Mass | 195 | kg | 4100 | 33.187 | 25.9076 | 173873.6565 | Gear | 1 | 2 | 3 | 4 | Gear | 1 | 2 | 3 | 4 | 0 |  | 1e-10
Driver Mass | 100 | kg | 4200 | 33.645 | 26.9058 | 180572.5613 | Torque | [5 empty] | 2428.7716 | 1766.3793 | 1472.2772 | 1271.7931 | 0.1 | 1.3354e-20 | 1.2832
Gear Change Time | 0.3 | s | 4300 | 34.556 | 28.2922 | 189877.6535 | 33.187 | 493.5264 | 358.9283 | 299.1667 | 258.4284 |  | 2462.29 | 1790.7564 | 1492.5955 | 1289.3446 | 0.2 | 2.1989 | 1.8143
Frontal Area | 1.54 | m^2 | 4400 | 37.118 | 31.0966 | 208698.4286 | 33.645 | 500.3373 | 363.8817 | 303.2954 | 261.9948 |  | 2528.9611 | 1839.2444 | 1533.0102 | 1324.256 | 0.3 | 4.3959 | 2.2216
Cd | 1.41 |  | 4500 | 39.497 | 33.8417 | 227121.6627 | 34.556 | 513.8849 | 373.7345 | 311.5077 | 269.0888 |  | 2716.4596 | 1975.607 | 1646.6684 | 1422.437 | 0.4 | 6.5908 | 2.5647
Cl | 2.77 |  | 4600 | 40.182 | 35.1937 | 236195.3352 | 37.118 | 551.9846 | 401.4433 | 334.603 | 289.0392 |  | 2890.5653 | 2102.2293 | 1752.2081 | 1513.6051 | 0.5 | 8.7837 | 2.8667
Cf | 1.6 |  | 4700 | 40.662 | 36.3883 | 244212.8596 | 39.497 | 587.3629 | 427.173 | 356.0487 | 307.5646 |  | 2940.6966 | 2138.6885 | 1782.5968 | 1539.8557 | 0.6 | 10.9747 | 3.1397
Transmission Efficiency | 0.9 |  | 4800 | 41.119 | 37.5802 | 252211.983 | 40.182 | 597.5496 | 434.5815 | 362.2237 | 312.8987 |  | 2975.8252 | 2164.2365 | 1803.8911 | 1558.2503 | 0.7 | 13.1637 | 3.3904
Density of air | 1.23 | kg/m^2 | 4900 | 41.514 | 38.7316 | 259939.6897 | 40.662 | 604.6877 | 439.7729 | 366.5507 | 316.6365 |  | 3009.2705 | 2188.5603 | 1824.165 | 1575.7634 | 0.8 | 15.3507 | 3.6237
Gearing Ratio | 3.3 | m | 5000 | 41.918 | 39.9067 | 267825.8505 | 41.119 | 611.4838 | 444.7155 | 370.6703 | 320.1951 |  | 3038.1783 | 2209.5842 | 1841.6884 | 1590.9006 | 0.9 | 17.5357 | 3.8427
Wheel Effective Radius | 0.2032 | m | 5100 | 42.274 | 41.0505 | 275502.443 | 41.514 | 617.3578 | 448.9875 | 374.2311 | 323.271 |  | 3067.7448 | 2231.0871 | 1859.6111 | 1606.3827 | 1 | 19.7188 | 4.0496
Entry Speed | 0.1 | m/s | 5200 | 42.608 | 42.1861 | 283123.8321 | 41.918 | 623.3657 | 453.3569 | 377.873 | 326.417 |  | 3093.7985 | 2250.0353 | 1875.4044 | 1620.0254 | 1.1 | 21.8998 | 4.2463
Length Step | 0.1 | m | 5300 | 42.836 | 43.2275 | 290112.6824 | 42.274 | 628.6598 | 457.2072 | 381.0822 | 329.1892 |  | 3118.2421 | 2267.8124 | 1890.2216 | 1632.8249 | 1.2 | 24.0789 | 4.4341
Engine Torque | 120 | N-m | 5400 | 42.932 | 44.1418 | 296248.9472 | 42.608 | 633.6268 | 460.8195 | 384.093 | 331.79 |  | 3134.9281 | 2279.9477 | 1900.3364 | 1641.5624 | 1.3 | 26.2561 | 4.6141
Wheel Torque | 396 | N-m | 5500 | 43.027 | 45.0587 | 302402.7186 | 42.836 | 637.0174 | 463.2854 | 386.1484 | 333.5655 |  | 3141.9538 | 2285.0573 | 1904.5953 | 1645.2413 | 1.4 | 28.4312 | 4.7872
Primary Drive | 2.1111 | Gear Ratios | 5600 | 43.05 | 45.9025 | 308065.5377 | 42.932 | 638.445 | 464.3236 | 387.0138 | 334.313 |  | 3148.9063 | 2290.1137 | 1908.8098 | 1648.8819 | 1.5 | 30.6044 | 4.9541
Final Drive | 6.0085 | 2.75 | 5700 | 43.05 | 46.7222 | 313566.708 | 43.027 | 639.8578 | 465.3511 | 387.8701 | 335.0528 |  | 3150.5896 | 2291.3379 | 1909.8301 | 1649.7633 | 1.6 | 32.7756 | 5.1155
diff_sprocket_teeth | 37 | 2 | 5800 | 43.057 | 47.5496 | 319119.7593 | 43.05 | 640.1998 | 465.5999 | 388.0775 | 335.2319 |  | 3150.5896 | 2291.3379 | 1909.8301 | 1649.7633 | 1.7 | 34.9448 | 5.2717
engine _sprocket_teeth | 13 | 1.667 | 5900 | 43.081 | 48.3964 | 324802.7685 | 43.05 | 640.1998 | 465.5999 | 388.0775 | 335.2319 |  | 3151.1019 | 2291.7105 | 1910.1407 | 1650.0315 | 1.8 | 37.1121 | 5.4233
diff/engine teeth | 2.8462 | 1.44 | 6000 | 43.102 | 49.2407 | 330468.9101 | 43.057 | 640.3039 | 465.6756 | 388.1406 | 335.2864 |  | 3152.8583 | 2292.9879 | 1911.2054 | 1650.9513 | 1.9 | 39.2774
|  |  | 6100 | 43.117 | 50.0788 | 336093.649 | 43.081 | 640.6608 | 465.9351 | 388.3569 | 335.4733 |  | 3154.3952 | 2294.1056 | 1912.137 | 1651.756 | 2
|  |  | 6200 | 43.111 | 50.8927 | 341555.8448 | 43.102 | 640.9731 | 466.1623 | 388.5462 | 335.6368 |  | 3155.4929 | 2294.904 | 1912.8024 | 1652.3308 | 2.1
|  |  | 6300 | 42.934 | 51.5012 | 345639.8727 | 43.117 | 641.1962 | 466.3245 | 388.6815 | 335.7536 |  | 3155.0538 | 2294.5846 | 1912.5363 | 1652.1009 | 2.2
|  |  | 6400 | 42.719 | 52.0567 | 349367.89 | 43.111 | 641.1069 | 466.2596 | 388.6274 | 335.7069 |  | 3142.1002 | 2285.1638 | 1904.684 | 1645.3179 | 2.3
|  |  | 6500 | 42.423 | 52.5037 | 352368.1682 | 42.934 | 638.4748 | 464.3453 | 387.0318 | 334.3286 |  | 3126.3655 | 2273.7204 | 1895.1459 | 1637.0787 | 2.4
|  |  | 6600 | 42.108 | 52.9156 | 355132.5542 | 42.719 | 635.2775 | 462.02 | 385.0937 | 332.6544 |  | 3104.7029 | 2257.9658 | 1882.0145 | 1625.7354 | 2.5
|  |  | 6700 | 41.538 | 52.9902 | 355633.2182 | 42.423 | 630.8756 | 458.8186 | 382.4253 | 330.3494 |  | 3081.6499 | 2241.1999 | 1868.0401 | 1613.6639 | 2.6
|  |  | 6800 | 41.047 | 53.1454 | 356674.6709 | 42.108 | 626.1913 | 455.4118 | 379.5858 | 327.8965 |  | 3039.9347 | 2210.8616 | 1842.7532 | 1591.8204 | 2.7
|  |  | 6900 | 40.542 | 53.2635 | 357467.1972 | 41.538 | 617.7147 | 449.2471 | 374.4474 | 323.4579 |  | 3004.0012 | 2184.7281 | 1820.9709 | 1573.0043 | 2.8
|  |  | 7000 | 40.031 | 53.3543 | 358076.9901 | 41.047 | 610.413 | 443.9368 | 370.0213 | 319.6345 |  | 2967.043 | 2157.8495 | 1798.5675 | 1553.6516 | 2.9
|  |  | 7100 | 39.571 | 53.4947 | 359018.8978 | 40.542 | 602.9031 | 438.475 | 365.4689 | 315.702 |  | 2929.6458 | 2130.6515 | 1775.898 | 1534.0691 | 3
|  |  | 7200 | 39.249 | 53.8067 | 361112.9205 | 40.031 | 595.304 | 432.9484 | 360.8625 | 311.7228 |  | 2895.981 | 2106.168 | 1755.491 | 1516.4409 | 3.1
|  |  | 7300 | 39.021 | 54.2371 | 364001.5141 | 39.571 | 588.4633 | 427.9733 | 356.7158 | 308.1408 |  | 2872.4156 | 2089.0295 | 1741.2061 | 1504.1012 | 3.2
|  |  | 7400 | 39.066 | 55.0435 | 369413.3623 | 39.249 | 583.6748 | 424.4908 | 353.8131 | 305.6334 |  | 2855.7295 | 2076.8942 | 1731.0913 | 1495.3638 | 3.3
|  |  | 7500 | 39.56 | 56.4928 | 379139.8915 | 39.021 | 580.2842 | 422.0249 | 351.7578 | 303.8579 |  | 2859.0228 | 2079.2893 | 1733.0877 | 1497.0883 | 3.4
|  |  | 7600 | 40.563 | 58.6974 | 393935.9312 | 39.066 | 580.9534 | 422.5116 | 352.1634 | 304.2083 |  | 2895.1759 | 2105.5825 | 1755.003 | 1516.0194 | 3.5
|  |  | 7700 | 42.139 | 61.7803 | 414626.3375 | 39.56 | 588.2997 | 427.8544 | 356.6166 | 308.0551 |  | 2968.5799 | 2158.9672 | 1799.4992 | 1554.4564 | 3.6
|  |  | 7800 | 43.466 | 64.5535 | 433237.672 | 40.563 | 603.2154 | 438.7021 | 365.6582 | 315.8655 |  | 3083.9186 | 2242.8499 | 1869.4154 | 1614.8519 | 3.7
|  |  | 7900 | 45.316 | 68.1638 | 457467.8673 | 42.139 | 626.6523 | 455.7471 | 379.8652 | 328.1379 |  | 3181.0343 | 2313.4795 | 1928.2852 | 1665.7052 | 3.8
|  |  | 8000 | 47.019 | 71.6207 | 480668.1107 | 43.466 | 646.3862 | 470.099 | 391.8275 | 338.4713 |  | 3316.4255 | 2411.9458 | 2010.3568 | 1736.601 | 3.9
|  |  | 8100 | 48.517 | 74.8263 | 502181.7119 | 45.316 | 673.8977 | 490.1074 | 408.5045 | 352.8773 |  | 3441.0586 | 2502.5881 | 2085.9071 | 1801.8634 | 4
|  |  | 8200 | 49.721 | 77.6299 | 520997.5034 | 47.019 | 699.2231 | 508.5259 | 423.8563 | 366.1386 |  | 3550.6888 | 2582.3192 | 2152.363 | 1859.2698 | 4.1
|  |  | 8300 | 50.43 | 79.6971 | 534870.931 | 48.517 | 721.5 | 524.7273 | 437.3602 | 377.8036 |  | 3638.8029 | 2646.4021 | 2205.7762 | 1905.4095 | 4.2
|  |  | 8400 | 51.028 | 81.6137 | 547734.0856 | 49.721 | 739.4047 | 537.7489 | 448.2137 | 387.1792 |  | 3690.6907 | 2684.1387 | 2237.2296 | 1932.5798 | 4.3
|  |  | 8500 | 51.181 | 82.8329 | 555916.5813 | 50.43 | 749.9483 | 545.417 | 454.605 | 392.7002 |  | 3734.4549 | 2715.9672 | 2263.7587 | 1955.4964 | 4.4
|  |  | 8600 | 51.1 | 83.6748 | 561566.6219 | 51.028 | 758.8412 | 551.8845 | 459.9958 | 397.3569 |  | 3745.6522 | 2724.1107 | 2270.5462 | 1961.3597 | 4.5
|  |  | 8700 | 50.841 | 84.2187 | 565217.0733 | 51.181 | 761.1165 | 553.5393 | 461.375 | 398.5483 |  | 3739.7242 | 2719.7994 | 2266.9528 | 1958.2556 | 4.6
|  |  | 8800 | 50.682 | 84.9203 | 569925.845 | 51.1 | 759.912 | 552.6632 | 460.6448 | 397.9175 |  | 3720.7695 | 2706.0141 | 2255.4628 | 1948.3302 | 4.7
|  |  | 8900 | 50.51 | 85.5939 | 574446.133 | 50.841 | 756.0604 | 549.8621 | 458.31 | 395.9007 |  | 3709.1331 | 2697.5514 | 2248.4091 | 1942.237 | 4.8
|  |  | 9000 | 50.498 | 86.535 | 580762.5755 | 50.682 | 753.6959 | 548.1424 | 456.8767 | 394.6626 |  | 3696.5454 | 2688.3967 | 2240.7786 | 1935.6456 | 4.9
|  |  | 9100 | 50.602 | 87.6767 | 588424.856 | 50.51 | 751.138 | 546.2822 | 455.3262 | 393.3232 |  | 3695.6672 | 2687.758 | 2240.2463 | 1935.1857 | 5
|  |  | 9200 | 50.958 | 89.2638 | 599076.2973 | 50.498 | 750.9596 | 546.1524 | 455.218 | 393.2297 |  | 3703.2784 | 2693.2934 | 2244.86 | 1939.1712 | 5.1
|  |  | 9300 | 51.212 | 90.6839 | 608606.5478 | 50.602 | 752.5062 | 547.2772 | 456.1556 | 394.0396 |  | 3729.332 | 2712.2415 | 2260.6533 | 1952.8139 | 5.2
|  |  | 9400 | 51.49 | 92.1565 | 618489.9977 | 50.958 | 757.8003 | 551.1275 | 459.3647 | 396.8118 |  | 3747.9209 | 2725.7606 | 2271.9215 | 1962.5477 | 5.3
|  |  | 9500 | 51.823 | 93.7392 | 629112.1761 | 51.212 | 761.5775 | 553.8746 | 461.6544 | 398.7897 |  | 3768.2661 | 2740.5572 | 2284.2544 | 1973.2012 | 5.4
|  |  | 9600 | 52.154 | 95.331 | 639794.925 | 51.49 | 765.7117 | 556.8812 | 464.1605 | 400.9545 |  | 3792.6366 | 2758.2811 | 2299.0273 | 1985.9624 | 5.5
|  |  | 9700 | 52.499 | 96.9612 | 650735.8007 | 51.823 | 770.6637 | 560.4827 | 467.1624 | 403.5476 |  | 3816.8606 | 2775.8986 | 2313.7115 | 1998.647 | 5.6
|  |  | 9800 | 52.706 | 98.3471 | 660036.676 | 52.154 | 775.5861 | 564.0626 | 470.1462 | 406.1251 |  | 3842.1092 | 2794.2613 | 2329.0168 | 2011.8681 | 5.7
|  |  | 9900 | 52.89 | 99.6974 | 669099.4867 | 52.499 | 780.7166 | 567.7939 | 473.2562 | 408.8116 |  | 3857.2584 | 2805.2788 | 2338.1999 | 2019.8008 | 5.8
|  |  | 10000 | 52.933 | 100.7864 | 676407.5455 | 52.706 | 783.7949 | 570.0327 | 475.1222 | 410.4235 |  | 3870.7243 | 2815.0723 | 2346.3627 | 2026.852 | 5.9
|  |  | 10100 | 52.914 | 101.7577 | 682926.4004 | 52.89 | 786.5312 | 572.0227 | 476.7809 | 411.8563 |  | 3873.8713 | 2817.3609 | 2348.2703 | 2028.4999 | 6
|  |  | 10200 | 52.804 | 102.5516 | 688254.2934 | 52.933 | 787.1706 | 572.4877 | 477.1685 | 412.1912 |  | 3872.4808 | 2816.3497 | 2347.4274 | 2027.7718 | 6.1
|  |  | 10300 | 52.609 | 103.1745 | 692435.3106 | 52.914 | 786.8881 | 572.2822 | 476.9973 | 412.0432 |  | 3864.4305 | 2810.4949 | 2342.5475 | 2023.5563 | 6.2
|  |  | 10400 | 52.332 | 103.6277 | 695476.7358 | 52.804 | 785.2523 | 571.0926 | 476.0057 | 411.1866 |  | 3850.1595 | 2800.116 | 2333.8967 | 2016.0835 | 6.3
|  |  | 10500 | 51.911 | 103.7825 | 696515.2495 | 52.609 | 782.3524 | 568.9836 | 474.2478 | 409.6682 |  | 3829.8874 | 2785.3727 | 2321.6081 | 2005.4683 | 6.4
|  |  | 10600 | 51.466 | 103.8727 | 697121.081 | 52.332 | 778.2331 | 565.9877 | 471.7508 | 407.5112 |  | 3799.0768 | 2762.9649 | 2302.9313 | 1989.3348 | 6.5
|  |  | 10700 | 51.039 | 103.9827 | 697859.2985 | 51.911 | 771.9724 | 561.4345 | 467.9556 | 404.2328 |  | 3766.5097 | 2739.2798 | 2283.1897 | 1972.2815 | 6.6
|  |  | 10800 | 50.674 | 104.204 | 699344.0394 | 51.466 | 765.3548 | 556.6217 | 463.9441 | 400.7676 |  | 3735.26 | 2716.5527 | 2264.2467 | 1955.9179 | 6.7
|  |  | 10900 | 50.345 | 104.486 | 701236.9276 | 51.039 | 759.0048 | 552.0035 | 460.0949 | 397.4425 |  | 3708.5477 | 2697.1256 | 2248.0542 | 1941.9304 | 6.8
|  |  | 11000 | 50.095 | 104.921 | 704156.1897 | 50.674 | 753.5769 | 548.0559 | 456.8046 | 394.6003 |  | 3684.47 | 2679.6145 | 2233.4587 | 1929.3225 | 6.9
|  |  | 11100 | 49.867 | 105.3929 | 707323.6115 | 50.345 | 748.6843 | 544.4977 | 453.8388 | 392.0383 |  | 3666.1739 | 2666.3083 | 2222.3679 | 1919.742 | 7
|  |  | 11200 | 49.64 | 105.8583 | 710447.0751 | 50.095 | 744.9665 | 541.7938 | 451.5852 | 390.0916 |  | 3649.4878 | 2654.173 | 2212.2532 | 1911.0045 | 7.1
|  |  | 11300 | 49.44 | 106.3732 | 713902.3979 | 49.867 | 741.5759 | 539.3279 | 449.5298 | 388.3161 |  | 3632.875 | 2642.0909 | 2202.1827 | 1902.3054 | 7.2
|  |  | 11400 | 49.179 | 106.748 | 716417.9853 | 49.64 | 738.2002 | 536.8729 | 447.4835 | 386.5485 |  | 3618.2381 | 2631.4459 | 2193.3101 | 1894.641 | 7.3
|  |  | 11500 | 48.876 | 107.0209 | 718249.6642 | 49.44 | 735.226 | 534.7098 | 445.6806 | 384.9911 |  | 3599.1369 | 2617.5541 | 2181.7314 | 1884.639 | 7.4
|  |  | 11600 | 48.603 | 107.3486 | 720448.5989 | 49.179 | 731.3446 | 531.887 | 443.3278 | 382.9586 |  | 3576.9621 | 2601.427 | 2168.2894 | 1873.0274 | 7.5
|  |  | 11700 | 48.261 | 107.5121 | 721546.1494 | 48.876 | 726.8387 | 528.61 | 440.5964 | 380.5992 |  | 3556.9827 | 2586.8965 | 2156.1782 | 1862.5655 | 7.6
|  |  | 11800 | 47.903 | 107.6267 | 722315.0354 | 48.603 | 722.7789 | 525.6574 | 438.1354 | 378.4733 |  | 3531.9536 | 2568.6936 | 2141.0061 | 1849.4594 | 7.7
|  |  | 11900 | 47.51 | 107.6483 | 722460.1999 | 48.261 | 717.693 | 521.9585 | 435.0524 | 375.8101 |  | 3505.7536 | 2549.639 | 2125.1241 | 1835.7401 | 7.8
|  |  | 12000 | 47.074 | 107.5567 | 721845.5511 | 47.903 | 712.3691 | 518.0866 | 431.8252 | 373.0224 |  | 3476.9921 | 2528.7215 | 2107.6894 | 1820.6795 | 7.9
|  |  | 12100 | 46.608 | 107.3794 | 720655.6115 | 47.51 | 706.5248 | 513.8362 | 428.2825 | 369.9621 |  | 3445.0837 | 2505.5154 | 2088.3471 | 1803.9711 | 8
|  |  | 12200 | 46.131 | 107.1588 | 719175.0875 | 47.074 | 700.041 | 509.1207 | 424.3521 | 366.5669 |  | 3410.9798 | 2480.7126 | 2067.6739 | 1786.113 | 8.1
|  |  | 12300 | 45.659 | 106.9318 | 717651.2442 | 46.608 | 693.1111 | 504.0808 | 420.1513 | 362.9382 |  | 3376.0708 | 2455.3242 | 2046.5127 | 1767.8334 | 8.2
|  |  | 12400 | 45.179 | 106.6679 | 715880.0079 | 46.131 | 686.0176 | 498.9219 | 415.8514 | 359.2238 |  | 3341.5278 | 2430.202 | 2025.5734 | 1749.7454 | 8.3
|  |  | 12500 | 44.621 | 106.2 | 712740.1878 | 45.659 | 678.9984 | 493.817 | 411.5965 | 355.5483 |  | 3306.3992 | 2404.654 | 2004.2791 | 1731.3509 | 8.4
|  |  | 12600 | 43.975 | 105.4998 | 708040.8721 | 45.179 | 671.8603 | 488.6257 | 407.2695 | 351.8105 |  | 3265.5623 | 2374.9544 | 1979.5245 | 1709.9672 | 8.5
|  |  | 12700 | 43.278 | 104.6517 | 702348.7901 | 44.621 | 663.5623 | 482.5907 | 402.2394 | 347.4653 |  | 3218.2852 | 2340.571 | 1950.866 | 1685.2111 | 8.6
|  |  | 12800 | 42.577 | 103.7673 | 696413.1488 | 43.975 | 653.9555 | 475.604 | 396.416 | 342.4349 |  | 3167.2756 | 2303.4732 | 1919.9449 | 1658.5007 | 8.7
|  |  | 12900 | 41.789 | 102.6424 | 688864.2141 | 43.278 | 643.5904 | 468.0658 | 390.1328 | 337.0073 |  | 3115.9734 | 2266.1624 | 1888.8464 | 1631.637 | 8.8
|  |  | 13000 | 40.94 | 101.3366 | 680100.5495 | 42.577 | 633.1658 | 460.4842 | 383.8136 | 331.5486 |  | 3058.304 | 2224.2211 | 1853.8883 | 1601.4392 | 8.9
|  |  | 13100 | 40.156 | 100.1606 | 672207.9994 | 41.789 | 621.4474 | 451.9617 | 376.7101 | 325.4124 |  | 2996.1704 | 2179.033 | 1816.224 | 1568.9038 | 9
|  |  | 13200 | 39.512 | 99.3066 | 666476.5594 | 40.94 | 608.8218 | 442.7795 | 369.0567 | 318.8013 |  | 2938.7939 | 2137.3046 | 1781.4434 | 1538.8593 | 9.1
|  |  | 13300 | 38.927 | 98.5775 | 661583.2652 | 40.156 | 597.1629 | 434.3003 | 361.9893 | 312.6962 |  | 2891.6631 | 2103.0277 | 1752.8736 | 1514.1799 | 9.2
|  |  | 13400 | 38.481 | 98.1808 | 658920.5965 | 39.512 | 587.5859 | 427.3352 | 356.1839 | 307.6814 |  | 2848.8502 | 2071.891 | 1726.9212 | 1491.7616 | 9.3
|  |  | 13500 | 38.048 | 97.8005 | 656368.2069 | 38.927 | 578.8864 | 421.0083 | 350.9104 | 303.1259 |  | 2816.2099 | 2048.1527 | 1707.1353 | 1474.6699 | 9.4
|  |  | 13600 | 37.576 | 97.3027 | 653027.38 | 38.481 | 572.2539 | 416.1846 | 346.8899 | 299.6529 |  | 2784.5211 | 2025.1062 | 1687.9261 | 1458.0765 | 9.5
|  |  | 13700 | 37.192 | 97.0165 | 651106.5068 | 38.048 | 565.8147 | 411.5016 | 342.9866 | 296.2811 |  | 2749.978 | 1999.984 | 1666.9867 | 1439.9885 | 9.6
|  |  | 13800 | 36.792 | 96.6736 | 648805.3436 | 37.576 | 558.7955 | 406.3968 | 338.7317 | 292.6057 |  | 2721.8752 | 1979.5456 | 1649.9513 | 1425.2728 | 9.7
|  |  | 13900 | 36.478 | 96.5431 | 647929.501 | 37.192 | 553.085 | 402.2437 | 335.2701 | 289.6154 |  | 2692.6014 | 1958.2556 | 1632.206 | 1409.944 | 9.8
|  |  | 14000 | 36.142 | 96.342 | 646579.8295 | 36.792 | 547.1366 | 397.9175 | 331.6643 | 286.5006 |  | 2669.6215 | 1941.5429 | 1618.276 | 1397.9109 | 9.9
|  |  | 14100 | 35.764 | 96.0153 | 644387.5396 | 36.478 | 542.4671 | 394.5215 | 328.8337 | 284.0555 |  | 2645.0316 | 1923.6593 | 1603.37 | 1385.0347 | 10
|  |  | 14200 | 35.42 | 95.7662 | 642715.5928 | 36.142 | 537.4704 | 390.8876 | 325.8048 | 281.4391 |  | 2617.3678 | 1903.5403 | 1586.6008 | 1370.549 | 10.1
|  |  | 14300 | 34.989 | 95.2671 | 639365.9487 | 35.764 | 531.8491 | 386.7994 | 322.3973 | 278.4956 |  | 2592.1924 | 1885.2308 | 1571.3399 | 1357.3662 | 10.2
|  |  | 14400 | 34.547 | 94.7214 | 635703.741 | 35.42 | 526.7335 | 383.0789 | 319.2963 | 275.8168 |  | 2560.6499 | 1862.2908 | 1552.2194 | 1340.8494 | 10.3
|  |  | 14500 | 34.025 | 93.938 | 630446.2579 | 34.989 | 520.3241 | 378.4175 | 315.411 | 272.4606 |  | 2528.3024 | 1838.7654 | 1532.6109 | 1323.9111 | 10.4
|  |  | 14600 | 33.414 | 92.8874 | 623394.9204 | 34.547 | 513.751 | 373.6371 | 311.4265 | 269.0187 |  | 2490.1001 | 1810.9819 | 1509.4534 | 1303.907 | 10.5
|  |  | 14700 | 32.795 | 91.791 | 616037.153 | 34.025 | 505.9883 | 367.9915 | 306.7209 | 264.9539 |  | 2445.3844 | 1778.4614 | 1482.3476 | 1280.4922 | 10.6
|  |  | 14800 | 31.958 | 90.0568 | 604398.3122 | 33.414 | 496.9021 | 361.3834 | 301.213 | 260.196 |  | 2400.0833 | 1745.5151 | 1454.8868 | 1256.7709 | 10.7
|  |  | 14900 | 31.175 | 88.4439 | 593573.7214 | 32.795 | 487.6969 | 354.6887 | 295.633 | 255.3758 |  | 2338.8279 | 1700.9658 | 1417.755 | 1224.6953 | 10.8
|  |  | 15000 | 30.322 | 86.6013 | 581207.2694 | 31.958 | 475.2498 | 345.6362 | 288.0878 | 248.8581 |  | 2281.5245 | 1659.2906 | 1383.0187 | 1194.6892 | 10.9
[7 empty] | 31.175 | 463.6058 | 337.1678 | 281.0294 | 242.7608 |  | 2219.0982 | 1613.8896 | 1345.177 | 1162.0005 | 11
[7 empty] | 30.322 | 450.9208 | 327.9424 | 273.34 | 236.1185